## definitions
item | meaning
F_form | 非一様加熱分布をDNB位置の局所熱流束基準へ換算する係数。F1ではない。
z_DNB_over_L | DNB位置の相対位置。出口寄りか上流寄りかを見る。
z_DNB_over_DH | DNB位置までの水力等価直径基準の実効履歴長。
L_over_DH | 全加熱長の水力等価直径基準長さ。L/DH補正式へ直行しない。
PM_F1 | F1後のP/M。1に近いほど一致。
err_F1 | F1後残差。PM_F1 - 1。
PM_F1_div_Fform_DIAG_ONLY | PM_F1をF_formで割った参考値。F_formを外した物理計算ではない。
PM_F1_times_Fform_DIAG_ONLY | PM_F1にF_formを掛けた参考値。F_form適用物理計算ではない。

## BT07_input_inventory
correction | case_id | sheet_name | column_index | column_name
noF1 | 108 | tm_108 | 1 | No_TableNo
noF1 | 108 | tm_108 | 2 | P
noF1 | 108 | tm_108 | 3 | Ts
noF1 | 108 | tm_108 | 4 | rhoG
noF1 | 108 | tm_108 | 5 | rhoL
noF1 | 108 | tm_108 | 6 | HG
noF1 | 108 | tm_108 | 7 | HL
noF1 | 108 | tm_108 | 8 | muG
noF1 | 108 | tm_108 | 9 | muL
noF1 | 108 | tm_108 | 10 | KL
noF1 | 108 | tm_108 | 11 | CPL
noF1 | 108 | tm_108 | 12 | sigma
noF1 | 108 | tm_108 | 13 | No
noF1 | 108 | tm_108 | 14 | G
noF1 | 108 | tm_108 | 15 | A
noF1 | 108 | tm_108 | 16 | Pw
noF1 | 108 | tm_108 | 17 | DH
noF1 | 108 | tm_108 | 18 | L_DNB
noF1 | 108 | tm_108 | 19 | q_in
noF1 | 108 | tm_108 | 20 | Tin
noF1 | 108 | tm_108 | 21 | Tf
noF1 | 108 | tm_108 | 22 | f(beta)
noF1 | 108 | tm_108 | 23 | Re
noF1 | 108 | tm_108 | 24 | f
noF1 | 108 | tm_108 | 25 | f_left
noF1 | 108 | tm_108 | 26 | f_rihgt
noF1 | 108 | tm_108 | 27 | f_balance
noF1 | 108 | tm_108 | 28 | DB
noF1 | 108 | tm_108 | 29 | Tw
noF1 | 108 | tm_108 | 30 | y_plus
noF1 | 108 | tm_108 | 31 | Tm
noF1 | 108 | tm_108 | 32 | Tw_balance
noF1 | 108 | tm_108 | 33 | y_star
noF1 | 108 | tm_108 | 34 | tauw
noF1 | 108 | tm_108 | 35 | Utau
noF1 | 108 | tm_108 | 36 | y_plus2
noF1 | 108 | tm_108 | 37 | Q
noF1 | 108 | tm_108 | 38 | Pr
noF1 | 108 | tm_108 | 39 | T(y_plus)
noF1 | 108 | tm_108 | 40 | y_star_balance
noF1 | 108 | tm_108 | 41 | delta
noF1 | 108 | tm_108 | 42 | UB
noF1 | 108 | tm_108 | 43 | LB
noF1 | 108 | tm_108 | 44 | YB
noF1 | 108 | tm_108 | 45 | YB_plus
noF1 | 108 | tm_108 | 46 | Karman_UB
noF1 | 108 | tm_108 | 47 | UBL
noF1 | 108 | tm_108 | 48 | UB_left
noF1 | 108 | tm_108 | 49 | CD
noF1 | 108 | tm_108 | 50 | UB_right
noF1 | 108 | tm_108 | 51 | UB_balance
noF1 | 108 | tm_108 | 52 | HG-HL
noF1 | 108 | tm_108 | 53 | LB/UB
noF1 | 108 | tm_108 | 54 | q_P
noF1 | 108 | tm_108 | 55 | dq_chf
noF1 | 108 | tm_108 | 56 | dq_ratio
noF1 | 108 | tm_108 | 57 | q_M
noF1 | 108 | tm_108 | 58 | PM_ratio
noF1 | 108 | tm_108 | 59 | F_form
noF1 | 108 | tm_108 | 60 | x_Mes
noF1 | 108 | tm_108 | 61 | A_corr
noF1 | 108 | tm_108 | 62 | σ_corr
noF1 | 108 | tm_108 | 63 | Fcorr
noF1 | 108 | tm_108 | 64 | Tsub
noF1 | 108 | tm_108 | 65 | q_P_MW
noF1 | 108 | tm_108 | 66 | Tsub2
noF1 | 108 | tm_108 | 67 | Fcorr2
noF1 | 108 | tm_108 | 68 | (Tsub-40)^2
noF1 | 108 | tm_108 | 69 | F2
noF1 | 108 | tm_108 | 70 | L
noF1 | 161 | tm_161 | 1 | No_TableNo
noF1 | 161 | tm_161 | 2 | P
noF1 | 161 | tm_161 | 3 | Ts
noF1 | 161 | tm_161 | 4 | rhoG
noF1 | 161 | tm_161 | 5 | rhoL
noF1 | 161 | tm_161 | 6 | HG
noF1 | 161 | tm_161 | 7 | HL
noF1 | 161 | tm_161 | 8 | muG
noF1 | 161 | tm_161 | 9 | muL
noF1 | 161 | tm_161 | 10 | KL
noF1 | 161 | tm_161 | 11 | CPL
noF1 | 161 | tm_161 | 12 | sigma
noF1 | 161 | tm_161 | 13 | No
noF1 | 161 | tm_161 | 14 | G
noF1 | 161 | tm_161 | 15 | A
noF1 | 161 | tm_161 | 16 | Pw
noF1 | 161 | tm_161 | 17 | DH
noF1 | 161 | tm_161 | 18 | L_DNB
noF1 | 161 | tm_161 | 19 | q_in
noF1 | 161 | tm_161 | 20 | Tin
noF1 | 161 | tm_161 | 21 | Tf
noF1 | 161 | tm_161 | 22 | f(beta)
noF1 | 161 | tm_161 | 23 | Re
noF1 | 161 | tm_161 | 24 | f
noF1 | 161 | tm_161 | 25 | f_left
noF1 | 161 | tm_161 | 26 | f_rihgt
noF1 | 161 | tm_161 | 27 | f_balance
noF1 | 161 | tm_161 | 28 | DB
noF1 | 161 | tm_161 | 29 | Tw
noF1 | 161 | tm_161 | 30 | y_plus
noF1 | 161 | tm_161 | 31 | Tm
noF1 | 161 | tm_161 | 32 | Tw_balance
noF1 | 161 | tm_161 | 33 | y_star
noF1 | 161 | tm_161 | 34 | tauw
noF1 | 161 | tm_161 | 35 | Utau
noF1 | 161 | tm_161 | 36 | y_plus2
noF1 | 161 | tm_161 | 37 | Q
noF1 | 161 | tm_161 | 38 | Pr
noF1 | 161 | tm_161 | 39 | T(y_plus)
noF1 | 161 | tm_161 | 40 | y_star_balance
noF1 | 161 | tm_161 | 41 | delta
noF1 | 161 | tm_161 | 42 | UB
noF1 | 161 | tm_161 | 43 | LB
noF1 | 161 | tm_161 | 44 | YB
noF1 | 161 | tm_161 | 45 | YB_plus
noF1 | 161 | tm_161 | 46 | Karman_UB
noF1 | 161 | tm_161 | 47 | UBL
noF1 | 161 | tm_161 | 48 | UB_left
noF1 | 161 | tm_161 | 49 | CD
noF1 | 161 | tm_161 | 50 | UB_right
noF1 | 161 | tm_161 | 51 | UB_balance
noF1 | 161 | tm_161 | 52 | HG-HL
noF1 | 161 | tm_161 | 53 | LB/UB
noF1 | 161 | tm_161 | 54 | q_P
noF1 | 161 | tm_161 | 55 | dq_chf
noF1 | 161 | tm_161 | 56 | dq_ratio
noF1 | 161 | tm_161 | 57 | q_M
noF1 | 161 | tm_161 | 58 | PM_ratio
noF1 | 161 | tm_161 | 59 | F_form
noF1 | 161 | tm_161 | 60 | x_Mes
noF1 | 161 | tm_161 | 61 | A_corr
noF1 | 161 | tm_161 | 62 | σ_corr
noF1 | 161 | tm_161 | 63 | Fcorr
noF1 | 161 | tm_161 | 64 | Tsub
noF1 | 161 | tm_161 | 65 | q_P_MW
noF1 | 161 | tm_161 | 66 | Tsub2
noF1 | 161 | tm_161 | 67 | Fcorr2
noF1 | 161 | tm_161 | 68 | (Tsub-40)^2
noF1 | 161 | tm_161 | 69 | F2
noF1 | 161 | tm_161 | 70 | L
noF1 | 164 | tm_164 | 1 | No_TableNo
noF1 | 164 | tm_164 | 2 | P
noF1 | 164 | tm_164 | 3 | Ts
noF1 | 164 | tm_164 | 4 | rhoG
noF1 | 164 | tm_164 | 5 | rhoL
noF1 | 164 | tm_164 | 6 | HG
noF1 | 164 | tm_164 | 7 | HL
noF1 | 164 | tm_164 | 8 | muG
noF1 | 164 | tm_164 | 9 | muL
noF1 | 164 | tm_164 | 10 | KL
noF1 | 164 | tm_164 | 11 | CPL
noF1 | 164 | tm_164 | 12 | sigma
noF1 | 164 | tm_164 | 13 | No
noF1 | 164 | tm_164 | 14 | G
noF1 | 164 | tm_164 | 15 | A
noF1 | 164 | tm_164 | 16 | Pw
noF1 | 164 | tm_164 | 17 | DH
noF1 | 164 | tm_164 | 18 | L_DNB
noF1 | 164 | tm_164 | 19 | q_in
noF1 | 164 | tm_164 | 20 | Tin
noF1 | 164 | tm_164 | 21 | Tf
noF1 | 164 | tm_164 | 22 | f(beta)
noF1 | 164 | tm_164 | 23 | Re
noF1 | 164 | tm_164 | 24 | f
noF1 | 164 | tm_164 | 25 | f_left
noF1 | 164 | tm_164 | 26 | f_rihgt
noF1 | 164 | tm_164 | 27 | f_balance
noF1 | 164 | tm_164 | 28 | DB
noF1 | 164 | tm_164 | 29 | Tw
noF1 | 164 | tm_164 | 30 | y_plus
noF1 | 164 | tm_164 | 31 | Tm
noF1 | 164 | tm_164 | 32 | Tw_balance
noF1 | 164 | tm_164 | 33 | y_star
noF1 | 164 | tm_164 | 34 | tauw
noF1 | 164 | tm_164 | 35 | Utau
noF1 | 164 | tm_164 | 36 | y_plus2
noF1 | 164 | tm_164 | 37 | Q
noF1 | 164 | tm_164 | 38 | Pr
noF1 | 164 | tm_164 | 39 | T(y_plus)
noF1 | 164 | tm_164 | 40 | y_star_balance
noF1 | 164 | tm_164 | 41 | delta
noF1 | 164 | tm_164 | 42 | UB
noF1 | 164 | tm_164 | 43 | LB
noF1 | 164 | tm_164 | 44 | YB
noF1 | 164 | tm_164 | 45 | YB_plus
noF1 | 164 | tm_164 | 46 | Karman_UB
noF1 | 164 | tm_164 | 47 | UBL
noF1 | 164 | tm_164 | 48 | UB_left
noF1 | 164 | tm_164 | 49 | CD
noF1 | 164 | tm_164 | 50 | UB_right
noF1 | 164 | tm_164 | 51 | UB_balance
noF1 | 164 | tm_164 | 52 | HG-HL
noF1 | 164 | tm_164 | 53 | LB/UB
noF1 | 164 | tm_164 | 54 | q_P
noF1 | 164 | tm_164 | 55 | dq_chf
noF1 | 164 | tm_164 | 56 | dq_ratio
noF1 | 164 | tm_164 | 57 | q_M
noF1 | 164 | tm_164 | 58 | PM_ratio
noF1 | 164 | tm_164 | 59 | F_form
noF1 | 164 | tm_164 | 60 | x_Mes
noF1 | 164 | tm_164 | 61 | A_corr
noF1 | 164 | tm_164 | 62 | σ_corr
noF1 | 164 | tm_164 | 63 | Fcorr
noF1 | 164 | tm_164 | 64 | Tsub
noF1 | 164 | tm_164 | 65 | q_P_MW
noF1 | 164 | tm_164 | 66 | Tsub2
noF1 | 164 | tm_164 | 67 | Fcorr2
noF1 | 164 | tm_164 | 68 | (Tsub-40)^2
noF1 | 164 | tm_164 | 69 | F2
noF1 | 164 | tm_164 | 70 | L
F1 | 108 | tm_F1_108 | 1 | No_TableNo
F1 | 108 | tm_F1_108 | 2 | P
F1 | 108 | tm_F1_108 | 3 | Ts
F1 | 108 | tm_F1_108 | 4 | rhoG
F1 | 108 | tm_F1_108 | 5 | rhoL
F1 | 108 | tm_F1_108 | 6 | HG
F1 | 108 | tm_F1_108 | 7 | HL
F1 | 108 | tm_F1_108 | 8 | muG
F1 | 108 | tm_F1_108 | 9 | muL
F1 | 108 | tm_F1_108 | 10 | KL
F1 | 108 | tm_F1_108 | 11 | CPL
F1 | 108 | tm_F1_108 | 12 | sigma
F1 | 108 | tm_F1_108 | 13 | No
F1 | 108 | tm_F1_108 | 14 | G
F1 | 108 | tm_F1_108 | 15 | A
F1 | 108 | tm_F1_108 | 16 | Pw
F1 | 108 | tm_F1_108 | 17 | DH
F1 | 108 | tm_F1_108 | 18 | L_DNB
F1 | 108 | tm_F1_108 | 19 | q_in
F1 | 108 | tm_F1_108 | 20 | Tin
F1 | 108 | tm_F1_108 | 21 | Tf
F1 | 108 | tm_F1_108 | 22 | f(beta)
F1 | 108 | tm_F1_108 | 23 | Re
F1 | 108 | tm_F1_108 | 24 | f
F1 | 108 | tm_F1_108 | 25 | f_left
F1 | 108 | tm_F1_108 | 26 | f_rihgt
F1 | 108 | tm_F1_108 | 27 | f_balance
F1 | 108 | tm_F1_108 | 28 | DB
F1 | 108 | tm_F1_108 | 29 | Tw
F1 | 108 | tm_F1_108 | 30 | y_plus
F1 | 108 | tm_F1_108 | 31 | Tm
F1 | 108 | tm_F1_108 | 32 | Tw_balance
F1 | 108 | tm_F1_108 | 33 | y_star
F1 | 108 | tm_F1_108 | 34 | tauw
F1 | 108 | tm_F1_108 | 35 | Utau
F1 | 108 | tm_F1_108 | 36 | y_plus2
F1 | 108 | tm_F1_108 | 37 | Q
F1 | 108 | tm_F1_108 | 38 | Pr
F1 | 108 | tm_F1_108 | 39 | T(y_plus)
F1 | 108 | tm_F1_108 | 40 | y_star_balance
F1 | 108 | tm_F1_108 | 41 | delta
F1 | 108 | tm_F1_108 | 42 | UB
F1 | 108 | tm_F1_108 | 43 | LB
F1 | 108 | tm_F1_108 | 44 | YB
F1 | 108 | tm_F1_108 | 45 | YB_plus
F1 | 108 | tm_F1_108 | 46 | Karman_UB
F1 | 108 | tm_F1_108 | 47 | UBL
F1 | 108 | tm_F1_108 | 48 | UB_left
F1 | 108 | tm_F1_108 | 49 | CD
F1 | 108 | tm_F1_108 | 50 | UB_right
F1 | 108 | tm_F1_108 | 51 | UB_balance
F1 | 108 | tm_F1_108 | 52 | HG-HL
F1 | 108 | tm_F1_108 | 53 | LB/UB
F1 | 108 | tm_F1_108 | 54 | q_P
F1 | 108 | tm_F1_108 | 55 | dq_chf
F1 | 108 | tm_F1_108 | 56 | dq_ratio
F1 | 108 | tm_F1_108 | 57 | q_M
F1 | 108 | tm_F1_108 | 58 | PM_ratio
F1 | 108 | tm_F1_108 | 59 | F_form
F1 | 108 | tm_F1_108 | 60 | x_Mes
F1 | 108 | tm_F1_108 | 61 | A_corr
F1 | 108 | tm_F1_108 | 62 | σ_corr
F1 | 108 | tm_F1_108 | 63 | Fcorr
F1 | 108 | tm_F1_108 | 64 | Tsub
F1 | 108 | tm_F1_108 | 65 | q_P_MW
F1 | 108 | tm_F1_108 | 66 | Tsub2
F1 | 108 | tm_F1_108 | 67 | Fcorr2
F1 | 108 | tm_F1_108 | 68 | (Tsub-40)^2
F1 | 108 | tm_F1_108 | 69 | F2
F1 | 108 | tm_F1_108 | 70 | L
F1 | 161 | tm_F1_161 | 1 | No_TableNo
F1 | 161 | tm_F1_161 | 2 | P
F1 | 161 | tm_F1_161 | 3 | Ts
F1 | 161 | tm_F1_161 | 4 | rhoG
F1 | 161 | tm_F1_161 | 5 | rhoL
F1 | 161 | tm_F1_161 | 6 | HG
F1 | 161 | tm_F1_161 | 7 | HL
F1 | 161 | tm_F1_161 | 8 | muG
F1 | 161 | tm_F1_161 | 9 | muL
F1 | 161 | tm_F1_161 | 10 | KL
F1 | 161 | tm_F1_161 | 11 | CPL
F1 | 161 | tm_F1_161 | 12 | sigma
F1 | 161 | tm_F1_161 | 13 | No
F1 | 161 | tm_F1_161 | 14 | G
F1 | 161 | tm_F1_161 | 15 | A
F1 | 161 | tm_F1_161 | 16 | Pw
F1 | 161 | tm_F1_161 | 17 | DH
F1 | 161 | tm_F1_161 | 18 | L_DNB
F1 | 161 | tm_F1_161 | 19 | q_in
F1 | 161 | tm_F1_161 | 20 | Tin
F1 | 161 | tm_F1_161 | 21 | Tf
F1 | 161 | tm_F1_161 | 22 | f(beta)
F1 | 161 | tm_F1_161 | 23 | Re
F1 | 161 | tm_F1_161 | 24 | f
F1 | 161 | tm_F1_161 | 25 | f_left
F1 | 161 | tm_F1_161 | 26 | f_rihgt
F1 | 161 | tm_F1_161 | 27 | f_balance
F1 | 161 | tm_F1_161 | 28 | DB
F1 | 161 | tm_F1_161 | 29 | Tw
F1 | 161 | tm_F1_161 | 30 | y_plus
F1 | 161 | tm_F1_161 | 31 | Tm
F1 | 161 | tm_F1_161 | 32 | Tw_balance
F1 | 161 | tm_F1_161 | 33 | y_star
F1 | 161 | tm_F1_161 | 34 | tauw
F1 | 161 | tm_F1_161 | 35 | Utau
F1 | 161 | tm_F1_161 | 36 | y_plus2
F1 | 161 | tm_F1_161 | 37 | Q
F1 | 161 | tm_F1_161 | 38 | Pr
F1 | 161 | tm_F1_161 | 39 | T(y_plus)
F1 | 161 | tm_F1_161 | 40 | y_star_balance
F1 | 161 | tm_F1_161 | 41 | delta
F1 | 161 | tm_F1_161 | 42 | UB
F1 | 161 | tm_F1_161 | 43 | LB
F1 | 161 | tm_F1_161 | 44 | YB
F1 | 161 | tm_F1_161 | 45 | YB_plus
F1 | 161 | tm_F1_161 | 46 | Karman_UB
F1 | 161 | tm_F1_161 | 47 | UBL
F1 | 161 | tm_F1_161 | 48 | UB_left
F1 | 161 | tm_F1_161 | 49 | CD
F1 | 161 | tm_F1_161 | 50 | UB_right
F1 | 161 | tm_F1_161 | 51 | UB_balance
F1 | 161 | tm_F1_161 | 52 | HG-HL
F1 | 161 | tm_F1_161 | 53 | LB/UB
F1 | 161 | tm_F1_161 | 54 | q_P
F1 | 161 | tm_F1_161 | 55 | dq_chf
F1 | 161 | tm_F1_161 | 56 | dq_ratio
F1 | 161 | tm_F1_161 | 57 | q_M
F1 | 161 | tm_F1_161 | 58 | PM_ratio
F1 | 161 | tm_F1_161 | 59 | F_form
F1 | 161 | tm_F1_161 | 60 | x_Mes
F1 | 161 | tm_F1_161 | 61 | A_corr
F1 | 161 | tm_F1_161 | 62 | σ_corr
F1 | 161 | tm_F1_161 | 63 | Fcorr
F1 | 161 | tm_F1_161 | 64 | Tsub
F1 | 161 | tm_F1_161 | 65 | q_P_MW
F1 | 161 | tm_F1_161 | 66 | Tsub2
F1 | 161 | tm_F1_161 | 67 | Fcorr2
F1 | 161 | tm_F1_161 | 68 | (Tsub-40)^2
F1 | 161 | tm_F1_161 | 69 | F2
F1 | 161 | tm_F1_161 | 70 | L
F1 | 164 | tm_F1_164 | 1 | No_TableNo
F1 | 164 | tm_F1_164 | 2 | P
F1 | 164 | tm_F1_164 | 3 | Ts
F1 | 164 | tm_F1_164 | 4 | rhoG
F1 | 164 | tm_F1_164 | 5 | rhoL
F1 | 164 | tm_F1_164 | 6 | HG
F1 | 164 | tm_F1_164 | 7 | HL
F1 | 164 | tm_F1_164 | 8 | muG
F1 | 164 | tm_F1_164 | 9 | muL
F1 | 164 | tm_F1_164 | 10 | KL
F1 | 164 | tm_F1_164 | 11 | CPL
F1 | 164 | tm_F1_164 | 12 | sigma
F1 | 164 | tm_F1_164 | 13 | No
F1 | 164 | tm_F1_164 | 14 | G
F1 | 164 | tm_F1_164 | 15 | A
F1 | 164 | tm_F1_164 | 16 | Pw
F1 | 164 | tm_F1_164 | 17 | DH
F1 | 164 | tm_F1_164 | 18 | L_DNB
F1 | 164 | tm_F1_164 | 19 | q_in
F1 | 164 | tm_F1_164 | 20 | Tin
F1 | 164 | tm_F1_164 | 21 | Tf
F1 | 164 | tm_F1_164 | 22 | f(beta)
F1 | 164 | tm_F1_164 | 23 | Re
F1 | 164 | tm_F1_164 | 24 | f
F1 | 164 | tm_F1_164 | 25 | f_left
F1 | 164 | tm_F1_164 | 26 | f_rihgt
F1 | 164 | tm_F1_164 | 27 | f_balance
F1 | 164 | tm_F1_164 | 28 | DB
F1 | 164 | tm_F1_164 | 29 | Tw
F1 | 164 | tm_F1_164 | 30 | y_plus
F1 | 164 | tm_F1_164 | 31 | Tm
F1 | 164 | tm_F1_164 | 32 | Tw_balance
F1 | 164 | tm_F1_164 | 33 | y_star
F1 | 164 | tm_F1_164 | 34 | tauw
F1 | 164 | tm_F1_164 | 35 | Utau
F1 | 164 | tm_F1_164 | 36 | y_plus2
F1 | 164 | tm_F1_164 | 37 | Q
F1 | 164 | tm_F1_164 | 38 | Pr
F1 | 164 | tm_F1_164 | 39 | T(y_plus)
F1 | 164 | tm_F1_164 | 40 | y_star_balance
F1 | 164 | tm_F1_164 | 41 | delta
F1 | 164 | tm_F1_164 | 42 | UB
F1 | 164 | tm_F1_164 | 43 | LB
F1 | 164 | tm_F1_164 | 44 | YB
F1 | 164 | tm_F1_164 | 45 | YB_plus
F1 | 164 | tm_F1_164 | 46 | Karman_UB
F1 | 164 | tm_F1_164 | 47 | UBL
F1 | 164 | tm_F1_164 | 48 | UB_left
F1 | 164 | tm_F1_164 | 49 | CD
F1 | 164 | tm_F1_164 | 50 | UB_right
F1 | 164 | tm_F1_164 | 51 | UB_balance
F1 | 164 | tm_F1_164 | 52 | HG-HL
F1 | 164 | tm_F1_164 | 53 | LB/UB
F1 | 164 | tm_F1_164 | 54 | q_P
F1 | 164 | tm_F1_164 | 55 | dq_chf
F1 | 164 | tm_F1_164 | 56 | dq_ratio
F1 | 164 | tm_F1_164 | 57 | q_M
F1 | 164 | tm_F1_164 | 58 | PM_ratio
F1 | 164 | tm_F1_164 | 59 | F_form
F1 | 164 | tm_F1_164 | 60 | x_Mes
F1 | 164 | tm_F1_164 | 61 | A_corr
F1 | 164 | tm_F1_164 | 62 | σ_corr
F1 | 164 | tm_F1_164 | 63 | Fcorr
F1 | 164 | tm_F1_164 | 64 | Tsub
F1 | 164 | tm_F1_164 | 65 | q_P_MW
F1 | 164 | tm_F1_164 | 66 | Tsub2
F1 | 164 | tm_F1_164 | 67 | Fcorr2
F1 | 164 | tm_F1_164 | 68 | (Tsub-40)^2
F1 | 164 | tm_F1_164 | 69 | F2
F1 | 164 | tm_F1_164 | 70 | L

## BT07_reconstructability
item_1 | item_2 | item_3 | item_4 | item_5 | item_6 | item_7 | value_1 | value_2 | value_3 | value_4 | value_5 | value_6 | value_7
has_F_form_column | has_DNB_position_column | has_L_column | has_DH_column | has_raw_axial_power_profile_columns | matched_raw_profile_like_columns | BT07_reconstructability_reading | true | true | true | true | false |  | current_bundle_inputにはF_form再計算に必要な軸方向出力分布元配列が見当たらない。BT07はF_form挙動診断であり、青面積/オレンジ面積の再計算監査ではない。

## BT07_case_summary
case_id | N | PM_noF1_mean | PM_noF1_sd | PM_noF1_se | PM_noF1_ci95_low | PM_noF1_ci95_high | PM_F1_mean | PM_F1_sd | PM_F1_se | PM_F1_ci95_low | PM_F1_ci95_high | err_F1_mean | err_F1_sd | err_F1_se | err_F1_ci95_low | err_F1_ci95_high | abs_err_F1_mean | abs_err_F1_sd | abs_err_F1_se | abs_err_F1_ci95_low | abs_err_F1_ci95_high | q_exp_MWm2_mean | q_exp_MWm2_sd | q_exp_MWm2_se | q_exp_MWm2_ci95_low | q_exp_MWm2_ci95_high | q_calc_F1_MWm2_mean | q_calc_F1_MWm2_sd | q_calc_F1_MWm2_se | q_calc_F1_MWm2_ci95_low | q_calc_F1_MWm2_ci95_high | delta_PM_mean | delta_PM_sd | delta_PM_se | delta_PM_ci95_low | delta_PM_ci95_high | lift_ratio_mean | lift_ratio_sd | lift_ratio_se | lift_ratio_ci95_low | lift_ratio_ci95_high | Tsub_K_mean | Tsub_K_sd | Tsub_K_se | Tsub_K_ci95_low | Tsub_K_ci95_high | Fcorr_mean | Fcorr_sd | Fcorr_se | Fcorr_ci95_low | Fcorr_ci95_high | x_eq_mean | x_eq_sd | x_eq_se | x_eq_ci95_low | x_eq_ci95_high | F_form_mean | F_form_sd | F_form_se | F_form_ci95_low | F_form_ci95_high | z_DNB_over_DH_mean | z_DNB_over_DH_sd | z_DNB_over_DH_se | z_DNB_over_DH_ci95_low | z_DNB_over_DH_ci95_high | z_DNB_over_L_mean | z_DNB_over_L_sd | z_DNB_over_L_se | z_DNB_over_L_ci95_low | z_DNB_over_L_ci95_high | L_over_DH_mean | L_over_DH_sd | L_over_DH_se | L_over_DH_ci95_low | L_over_DH_ci95_high | Tw_minus_Tsat_K_mean | Tw_minus_Tsat_K_sd | Tw_minus_Tsat_K_se | Tw_minus_Tsat_K_ci95_low | Tw_minus_Tsat_K_ci95_high | Tm_minus_Tsat_K_mean | Tm_minus_Tsat_K_sd | Tm_minus_Tsat_K_se | Tm_minus_Tsat_K_ci95_low | Tm_minus_Tsat_K_ci95_high | PM_F1_div_Fform_DIAG_ONLY_mean | PM_F1_div_Fform_DIAG_ONLY_sd | PM_F1_div_Fform_DIAG_ONLY_se | PM_F1_div_Fform_DIAG_ONLY_ci95_low | PM_F1_div_Fform_DIAG_ONLY_ci95_high | PM_F1_times_Fform_DIAG_ONLY_mean | PM_F1_times_Fform_DIAG_ONLY_sd | PM_F1_times_Fform_DIAG_ONLY_se | PM_F1_times_Fform_DIAG_ONLY_ci95_low | PM_F1_times_Fform_DIAG_ONLY_ci95_high
108 | 14 | 0.62183 | 0.11123 | 0.029728 | 0.56356 | 0.6801 | 1.0668 | 0.058095 | 0.015526 | 1.0364 | 1.0972 | 0.066789 | 0.058095 | 0.015526 | 0.036357 | 0.097221 | 0.071841 | 0.051193 | 0.013682 | 0.045024 | 0.098658 | 3.0363 | 0.24888 | 0.066515 | 2.9059 | 3.1666 | 3.2358 | 0.27693 | 0.074014 | 3.0907 | 3.3808 | 0.44496 | 0.10608 | 0.028352 | 0.38939 | 0.50053 | 1.765 | 0.31551 | 0.084325 | 1.5997 | 1.9303 | 46.0838 | 16.4092 | 4.3855 | 37.4882 | 54.6795 | 1.0438 | 0.0030565 | 0.00081687 | 1.0422 | 1.0454 | -0.013991 | 0.053363 | 0.014262 | -0.041944 | 0.013962 | 0.66949 | 0.038553 | 0.010304 | 0.6493 | 0.68969 | 139.6587 | 4.2944 | 1.1477 | 137.4092 | 141.9083 | 0.73822 | 0.0227 | 0.0060668 | 0.72633 | 0.75011 | 189.184 | 2.9495e-14 | 7.8828e-15 | 189.184 | 189.184 | 38.4377 | 11 | 2.9399 | 32.6755 | 44.1999 | -6.6052 | 8.3195 | 2.2235 | -10.9632 | -2.2472 | 1.5961 | 0.094818 | 0.025341 | 1.5464 | 1.6458 | 0.71508 | 0.068583 | 0.01833 | 0.67915 | 0.75101
161 | 23 | 0.62098 | 0.16584 | 0.03458 | 0.5532 | 0.68876 | 0.90884 | 0.095117 | 0.019833 | 0.86997 | 0.94771 | -0.091159 | 0.095117 | 0.019833 | -0.13003 | -0.052286 | 0.09759 | 0.088195 | 0.01839 | 0.061545 | 0.13363 | 1.4136 | 0.26594 | 0.055452 | 1.3049 | 1.5223 | 1.2951 | 0.31391 | 0.065455 | 1.1668 | 1.4234 | 0.28786 | 0.12648 | 0.026373 | 0.23617 | 0.33955 | 1.5527 | 0.3684 | 0.076816 | 1.4022 | 1.7033 | 63.8439 | 29.5582 | 6.1633 | 51.7638 | 75.924 | 1.0374 | 0.0098073 | 0.002045 | 1.0334 | 1.0414 | -0.082323 | 0.13147 | 0.027413 | -0.13605 | -0.028593 | 1 | 0 | 0 | 1 | 1 | 361.3552 | 1.1624e-13 | 2.4238e-14 | 361.3552 | 361.3552 | 0.99707 | 1.1352e-16 | 2.367e-17 | 0.99707 | 0.99707 | 362.4168 | 5.8121e-14 | 1.2119e-14 | 362.4168 | 362.4168 | 25.7316 | 10.5819 | 2.2065 | 21.4069 | 30.0563 | 1.5198 | 13.9945 | 2.9181 | -4.1996 | 7.2392 | 0.90884 | 0.095117 | 0.019833 | 0.86997 | 0.94771 | 0.90884 | 0.095117 | 0.019833 | 0.86997 | 0.94771
164 | 21 | 0.57092 | 0.15735 | 0.034337 | 0.50362 | 0.63822 | 0.89202 | 0.10285 | 0.022444 | 0.84803 | 0.93601 | -0.10798 | 0.10285 | 0.022444 | -0.15197 | -0.063992 | 0.10961 | 0.10103 | 0.022046 | 0.066398 | 0.15282 | 1.1888 | 0.22825 | 0.049807 | 1.0911 | 1.2864 | 1.067 | 0.25647 | 0.055967 | 0.95729 | 1.1767 | 0.3211 | 0.11257 | 0.024565 | 0.27295 | 0.36924 | 1.6679 | 0.4137 | 0.090277 | 1.491 | 1.8448 | 54.9549 | 25.1314 | 5.4841 | 44.206 | 65.7038 | 1.0404 | 0.0066227 | 0.0014452 | 1.0376 | 1.0432 | -0.15528 | 0.14552 | 0.031755 | -0.21752 | -0.093039 | 1.3464 | 0.076158 | 0.016619 | 1.3138 | 1.379 | 286.8241 | 10.357 | 2.2601 | 282.3943 | 291.2538 | 0.79142 | 0.028577 | 0.0062361 | 0.7792 | 0.80364 | 362.4168 | 5.8247e-14 | 1.2711e-14 | 362.4168 | 362.4168 | 27.4893 | 11.3148 | 2.4691 | 22.6499 | 32.3287 | 1.8579 | 12.4909 | 2.7257 | -3.4846 | 7.2003 | 0.66274 | 0.067419 | 0.014712 | 0.6339 | 0.69157 | 1.2044 | 0.17046 | 0.037198 | 1.1315 | 1.2773

## BT07_Fform_position_map
case_id | N | F_form_mean | F_form_min | F_form_max | z_DNB_over_L_mean | z_DNB_over_L_min | z_DNB_over_L_max | z_DNB_over_DH_mean | z_DNB_over_DH_min | z_DNB_over_DH_max | L_over_DH_mean | L_over_DH_min | L_over_DH_max | PM_F1_mean | PM_F1_min | PM_F1_max | err_F1_mean | err_F1_min | err_F1_max | q_exp_MWm2_mean | q_exp_MWm2_min | q_exp_MWm2_max | q_calc_F1_MWm2_mean | q_calc_F1_MWm2_min | q_calc_F1_MWm2_max | x_eq_mean | x_eq_min | x_eq_max | Tsub_K_mean | Tsub_K_min | Tsub_K_max | Fform_class_mode | DNBpos_class_mode | Fform_physical_reading
108 | 14 | 0.66949 | 0.65433 | 0.76049 | 0.73822 | 0.72929 | 0.7918 | 139.6587 | 137.9693 | 149.7952 | 189.184 | 189.184 | 189.184 | 1.0668 | 0.97051 | 1.1458 | 0.066789 | -0.029495 | 0.14582 | 3.0363 | 2.6194 | 3.476 | 3.2358 | 2.6744 | 3.591 | -0.013991 | -0.094205 | 0.069505 | 46.0838 | 22.2634 | 78.5114 | Fform_lt_0p90 | zL_lt_0p80 | F_form<1: DNB位置の局所熱流束が上流平均より高い側にある可能性。出力分布形状確認が必要。
161 | 23 | 1 | 1 | 1 | 0.99707 | 0.99707 | 0.99707 | 361.3552 | 361.3552 | 361.3552 | 362.4168 | 362.4168 | 362.4168 | 0.90884 | 0.71884 | 1.0358 | -0.091159 | -0.28116 | 0.035802 | 1.4136 | 0.93429 | 1.8026 | 1.2951 | 0.67161 | 1.7727 | -0.082323 | -0.40001 | 0.108 | 63.8439 | 22.2226 | 119.2634 | Fform_near_1 | zL_ge_0p95 | F_form≈1: DNB位置局所値と上流平均が近い、または一様加熱相当。
164 | 21 | 1.3464 | 1.014 | 1.363 | 0.79142 | 0.6667 | 0.79766 | 286.8241 | 241.6226 | 289.0841 | 362.4168 | 362.4168 | 362.4168 | 0.89202 | 0.66593 | 1.0067 | -0.10798 | -0.33407 | 0.0066677 | 1.1888 | 0.76241 | 1.5278 | 1.067 | 0.50771 | 1.4653 | -0.15528 | -0.49547 | 0.095434 | 54.9549 | 19.7781 | 110.8139 | Fform_gt_1p10 | zL_lt_0p80 | F_form>1: DNB位置の局所熱流束が上流平均より低い側にある可能性。出口寄り/下降側か要確認。

## BT07_108_contrast
name | value_108 | value_161 | value_164 | mean_161_164 | delta_108_minus_mean_161_164 | ratio_108_over_mean_161_164
PM_F1 | 1.0668 | 0.90884 | 0.89202 | 0.90043 | 0.16636 | 1.1848
err_F1 | 0.066789 | -0.091159 | -0.10798 | -0.099571 | 0.16636 | -0.67077
abs_err_F1 | 0.071841 | 0.09759 | 0.10961 | 0.1036 | -0.031758 | 0.69345
F_form | 0.66949 | 1 | 1.3464 | 1.1732 | -0.5037 | 0.57066
z_DNB_over_L | 0.73822 | 0.99707 | 0.79142 | 0.89425 | -0.15603 | 0.82552
z_DNB_over_DH | 139.6587 | 361.3552 | 286.8241 | 324.0896 | -184.4309 | 0.43093
L_over_DH | 189.184 | 362.4168 | 362.4168 | 362.4168 | -173.2329 | 0.52201
Tsub_K | 46.0838 | 63.8439 | 54.9549 | 59.3994 | -13.3156 | 0.77583
x_eq | -0.013991 | -0.082323 | -0.15528 | -0.1188 | 0.10481 | 0.11777
q_exp_MWm2 | 3.0363 | 1.4136 | 1.1888 | 1.3012 | 1.7351 | 2.3335
q_calc_F1_MWm2 | 3.2358 | 1.2951 | 1.067 | 1.1811 | 2.0547 | 2.7397

## BT07_corr_Fform_PM
level | response | axis | N | pearson_r | slope | intercept | R2
point_level | PM_F1 | L_over_DH | 58 | -0.62452 | -0.00095811 | 1.248 | 0.39002
point_level | PM_F1 | Tw_minus_Tsat_K | 58 | 0.58697 | 0.0056395 | 0.77488 | 0.34453
point_level | PM_F1 | z_DNB_over_DH | 58 | -0.5333 | -0.00070335 | 1.1384 | 0.28441
point_level | PM_F1 | F_form | 58 | -0.48971 | -0.21042 | 1.1609 | 0.23982
point_level | PM_F1 | Tm_minus_Tsat_K | 58 | -0.48832 | -0.0044436 | 0.93946 | 0.23845
point_level | PM_F1 | z_DNB_over_L | 58 | -0.2799 | -0.2778 | 1.1798 | 0.078344
point_level | PM_F1 | x_eq | 58 | -0.19627 | -0.16897 | 0.92529 | 0.038523
point_level | PM_F1 | Tsub_K | 58 | 0.14078 | 0.00062417 | 0.90571 | 0.019818
point_level | abs_err_F1 | Tw_minus_Tsat_K | 58 | -0.43519 | -0.0031339 | 0.18797 | 0.18939
point_level | abs_err_F1 | x_eq | 58 | 0.41669 | 0.26887 | 0.12053 | 0.17363
point_level | abs_err_F1 | Tm_minus_Tsat_K | 58 | 0.39795 | 0.0027143 | 0.096592 | 0.15836
point_level | abs_err_F1 | Tsub_K | 58 | -0.32446 | -0.0010782 | 0.15647 | 0.10527
point_level | abs_err_F1 | L_over_DH | 58 | 0.15806 | 0.00018175 | 0.037457 | 0.024982
point_level | abs_err_F1 | F_form | 58 | 0.11642 | 0.037494 | 0.056521 | 0.013554
point_level | abs_err_F1 | z_DNB_over_DH | 58 | 0.10341 | 0.00010223 | 0.067015 | 0.010694
point_level | abs_err_F1 | z_DNB_over_L | 58 | 0.011976 | 0.0089089 | 0.088063 | 0.00014342
point_level | delta_PM | Tsub_K | 58 | -0.91059 | -0.0046043 | 0.59721 | 0.82918
point_level | delta_PM | x_eq | 58 | 0.73919 | 0.72572 | 0.40476 | 0.5464
point_level | delta_PM | Tm_minus_Tsat_K | 58 | 0.60743 | 0.0063037 | 0.33982 | 0.36897
point_level | delta_PM | Tw_minus_Tsat_K | 58 | -0.48233 | -0.005285 | 0.49338 | 0.23264
point_level | delta_PM | z_DNB_over_DH | 58 | -0.47612 | -0.00071611 | 0.53894 | 0.22669
point_level | delta_PM | L_over_DH | 58 | -0.46598 | -0.0008153 | 0.5992 | 0.21714
point_level | delta_PM | z_DNB_over_L | 58 | -0.36998 | -0.41876 | 0.698 | 0.13688
point_level | delta_PM | F_form | 58 | -0.3179 | -0.15577 | 0.5007 | 0.10106
point_level | err_F1 | L_over_DH | 58 | -0.62452 | -0.00095811 | 0.24805 | 0.39002
point_level | err_F1 | Tw_minus_Tsat_K | 58 | 0.58697 | 0.0056395 | -0.22512 | 0.34453
point_level | err_F1 | z_DNB_over_DH | 58 | -0.5333 | -0.00070335 | 0.13842 | 0.28441
point_level | err_F1 | F_form | 58 | -0.48971 | -0.21042 | 0.16089 | 0.23982
point_level | err_F1 | Tm_minus_Tsat_K | 58 | -0.48832 | -0.0044436 | -0.060542 | 0.23845
point_level | err_F1 | z_DNB_over_L | 58 | -0.2799 | -0.2778 | 0.17982 | 0.078344
point_level | err_F1 | x_eq | 58 | -0.19627 | -0.16897 | -0.074711 | 0.038523
point_level | err_F1 | Tsub_K | 58 | 0.14078 | 0.00062417 | -0.09429 | 0.019818
point_level | lift_ratio | Tsub_K | 58 | -0.94144 | -0.013726 | 2.4189 | 0.88631
point_level | lift_ratio | x_eq | 58 | 0.79047 | 2.2377 | 1.8521 | 0.62484
point_level | lift_ratio | Tm_minus_Tsat_K | 58 | 0.76381 | 0.022855 | 1.653 | 0.5834
point_level | lift_ratio | Tw_minus_Tsat_K | 58 | -0.71561 | -0.022609 | 2.3111 | 0.5121
point_level | lift_ratio | z_DNB_over_L | 58 | -0.2491 | -0.81296 | 2.3449 | 0.062052
point_level | lift_ratio | z_DNB_over_DH | 58 | -0.23515 | -0.0010198 | 1.9321 | 0.055297
point_level | lift_ratio | L_over_DH | 58 | -0.18004 | -0.00090826 | 1.9369 | 0.032414
point_level | lift_ratio | F_form | 58 | -0.11176 | -0.15791 | 1.8108 | 0.012491
point_level | q_calc_F1_MWm2 | L_over_DH | 58 | -0.94778 | -0.011831 | 5.474 | 0.89828
point_level | q_calc_F1_MWm2 | z_DNB_over_DH | 58 | -0.83256 | -0.0089341 | 4.1902 | 0.69315
point_level | q_calc_F1_MWm2 | F_form | 58 | -0.81503 | -2.8494 | 4.6604 | 0.66428
point_level | q_calc_F1_MWm2 | Tw_minus_Tsat_K | 58 | 0.59804 | 0.046752 | 0.30481 | 0.35766
point_level | q_calc_F1_MWm2 | Tm_minus_Tsat_K | 58 | -0.49039 | -0.036309 | 1.6694 | 0.24048
point_level | q_calc_F1_MWm2 | z_DNB_over_L | 58 | -0.48061 | -3.8811 | 5.0192 | 0.23099
point_level | q_calc_F1_MWm2 | x_eq | 58 | 0.12833 | 0.89888 | 1.7639 | 0.016468
point_level | q_calc_F1_MWm2 | Tsub_K | 58 | 0.0096062 | 0.00034655 | 1.6614 | 9.2279e-05
point_level | q_exp_MWm2 | L_over_DH | 58 | -0.94301 | -0.0099863 | 4.9255 | 0.88927
point_level | q_exp_MWm2 | F_form | 58 | -0.82937 | -2.4598 | 4.2959 | 0.68785
point_level | q_exp_MWm2 | z_DNB_over_DH | 58 | -0.82489 | -0.0075094 | 3.8329 | 0.68044
point_level | q_exp_MWm2 | Tw_minus_Tsat_K | 58 | 0.58093 | 0.038527 | 0.58983 | 0.33748
point_level | q_exp_MWm2 | Tm_minus_Tsat_K | 58 | -0.48424 | -0.030417 | 1.7142 | 0.23449
point_level | q_exp_MWm2 | z_DNB_over_L | 58 | -0.47278 | -3.239 | 4.5098 | 0.22353
point_level | q_exp_MWm2 | x_eq | 58 | 0.15606 | 0.92739 | 1.8094 | 0.024356
point_level | q_exp_MWm2 | Tsub_K | 58 | 0.020199 | 0.00061819 | 1.689 | 0.00040801

## BT07_axis_axis_corr
axis_1 | axis_2 | N | pearson_r | slope | intercept | R2
Tw_minus_Tsat_K | Tm_minus_Tsat_K | 58 | -0.94808 | -0.89795 | 29.1486 | 0.89886
z_DNB_over_DH | L_over_DH | 58 | 0.92363 | 1.0744 | -63.6043 | 0.85309
z_DNB_over_L | z_DNB_over_DH | 58 | 0.86041 | 0.0011433 | 0.53901 | 0.74031
Tsub_K | x_eq | 58 | -0.83895 | -162.897 | 41.3123 | 0.70384
Tsub_K | Tm_minus_Tsat_K | 58 | -0.82909 | -1.7016 | 55.7957 | 0.68739
F_form | L_over_DH | 58 | 0.8016 | 0.0028622 | 0.12802 | 0.64257
x_eq | Tm_minus_Tsat_K | 58 | 0.73902 | 0.0078116 | -0.089752 | 0.54615
Tsub_K | Tw_minus_Tsat_K | 58 | 0.71152 | 1.5419 | 10.9542 | 0.50626
x_eq | Tw_minus_Tsat_K | 58 | -0.63589 | -0.0070968 | 0.11665 | 0.40435
z_DNB_over_L | L_over_DH | 58 | 0.60013 | 0.00092767 | 0.56272 | 0.36016
F_form | z_DNB_over_DH | 58 | 0.53985 | 0.0016571 | 0.58024 | 0.29144
F_form | x_eq | 58 | -0.44945 | -0.90052 | 0.96257 | 0.20201
L_over_DH | Tw_minus_Tsat_K | 58 | -0.42901 | -2.6867 | 399.6857 | 0.18405
z_DNB_over_DH | Tw_minus_Tsat_K | 58 | -0.41156 | -2.9982 | 369.1087 | 0.16938
L_over_DH | x_eq | 58 | -0.33413 | -187.493 | 303.307 | 0.11164
z_DNB_over_L | Tw_minus_Tsat_K | 58 | -0.29308 | -0.0028372 | 0.94364 | 0.085895
F_form | Tw_minus_Tsat_K | 58 | -0.28667 | -0.0064102 | 1.2343 | 0.082179
L_over_DH | Tm_minus_Tsat_K | 58 | 0.28372 | 1.6829 | 321.1388 | 0.080497
z_DNB_over_DH | Tsub_K | 58 | 0.27683 | 0.93064 | 228.4259 | 0.076633
z_DNB_over_L | Tsub_K | 58 | 0.27545 | 0.0012305 | 0.7908 | 0.075873
z_DNB_over_DH | Tm_minus_Tsat_K | 58 | 0.24723 | 1.7058 | 281.401 | 0.061122
z_DNB_over_DH | x_eq | 58 | -0.23686 | -154.6111 | 266.5949 | 0.056103
L_over_DH | Tsub_K | 58 | 0.22551 | 0.65172 | 283.8852 | 0.050854
F_form | Tm_minus_Tsat_K | 58 | 0.20931 | 0.0044329 | 1.0471 | 0.043811
z_DNB_over_L | Tm_minus_Tsat_K | 58 | 0.13981 | 0.0012819 | 0.86054 | 0.019547
F_form | Tsub_K | 58 | 0.12272 | 0.0012663 | 0.97429 | 0.01506
F_form | z_DNB_over_L | 58 | 0.067771 | 0.15654 | 0.91099 | 0.0045929
z_DNB_over_L | x_eq | 58 | -0.052634 | -0.045654 | 0.85592 | 0.0027703

## BT07_within_case_corr
level | case_id | response | axis | N | pearson_r | slope | intercept | R2
within_case | 108 | PM_F1 | x_eq | 14 | -0.57343 | -0.62428 | 1.0581 | 0.32882
within_case | 108 | PM_F1 | F_form | 14 | 0.41832 | 0.63037 | 0.64476 | 0.17499
within_case | 108 | PM_F1 | z_DNB_over_L | 14 | 0.41832 | 1.0706 | 0.27646 | 0.17499
within_case | 108 | PM_F1 | z_DNB_over_DH | 14 | 0.41832 | 0.005659 | 0.27646 | 0.17499
within_case | 108 | PM_F1 | Tsub_K | 14 | 0.11423 | 0.00040441 | 1.0482 | 0.013048
within_case | 108 | PM_F1 | L_over_DH | 14 | 4.8163e-15 | -248647688517.6675 | 4.704e+13 | -0.117
within_case | 108 | abs_err_F1 | x_eq | 14 | -0.4972 | -0.47699 | 0.065167 | 0.24721
within_case | 108 | abs_err_F1 | z_DNB_over_L | 14 | 0.43291 | 0.97631 | -0.64889 | 0.18741
within_case | 108 | abs_err_F1 | F_form | 14 | 0.43291 | 0.57485 | -0.31302 | 0.18741
within_case | 108 | abs_err_F1 | z_DNB_over_DH | 14 | 0.43291 | 0.0051606 | -0.64889 | 0.18741
within_case | 108 | abs_err_F1 | Tsub_K | 14 | -4.7912e-05 | -1.4948e-07 | 0.071848 | 2.2955e-09
within_case | 108 | abs_err_F1 | L_over_DH | 14 | 1.2057e-16 | -271014883256.4275 | 5.1272e+13 | -0.363
within_case | 108 | err_F1 | x_eq | 14 | -0.57343 | -0.62428 | 0.058055 | 0.32882
within_case | 108 | err_F1 | F_form | 14 | 0.41832 | 0.63037 | -0.35524 | 0.17499
within_case | 108 | err_F1 | z_DNB_over_L | 14 | 0.41832 | 1.0706 | -0.72354 | 0.17499
within_case | 108 | err_F1 | z_DNB_over_DH | 14 | 0.41832 | 0.005659 | -0.72354 | 0.17499
within_case | 108 | err_F1 | Tsub_K | 14 | 0.11423 | 0.00040441 | 0.048152 | 0.013048
within_case | 108 | err_F1 | L_over_DH | 14 | 1.0624e-16 | -248647688517.6716 | 4.704e+13 | -0.117
within_case | 161 | PM_F1 | x_eq | 23 | -0.60838 | -0.44016 | 0.87261 | 0.37013
within_case | 161 | PM_F1 | Tsub_K | 23 | 0.36339 | 0.0011694 | 0.83418 | 0.13205
within_case | 161 | PM_F1 | z_DNB_over_DH | 23 | 4.1511e-16 | 468867468981.8403 | -1.6943e+14 | -0.09491
within_case | 161 | PM_F1 | z_DNB_over_L | 23 | -4.1511e-16 | 5.7862e+14 | -5.7693e+14 | -0.13233
within_case | 161 | PM_F1 | F_form | 23 |  | -5.9469e+14 | 5.9469e+14 | -0.96025
within_case | 161 | PM_F1 | L_over_DH | 23 | 4.1511e-16 | -1.6409e+12 | 5.9469e+14 | -0.96025
within_case | 161 | abs_err_F1 | x_eq | 23 | 0.62237 | 0.41751 | 0.13196 | 0.38735
within_case | 161 | abs_err_F1 | Tsub_K | 23 | -0.38753 | -0.0011563 | 0.17141 | 0.15018
within_case | 161 | abs_err_F1 | F_form | 23 |  | 5.7456e+14 | -5.7456e+14 | -0.10098
within_case | 161 | abs_err_F1 | z_DNB_over_L | 23 | 1.2591e-16 | -5.5904e+14 | 5.574e+14 | -0.16549
within_case | 161 | abs_err_F1 | z_DNB_over_DH | 23 | -1.2591e-16 | -452998603025.8066 | 1.6369e+14 | -0.59151
within_case | 161 | abs_err_F1 | L_over_DH | 23 | -1.2591e-16 | 1.5854e+12 | -5.7456e+14 | -1.28
within_case | 161 | err_F1 | x_eq | 23 | -0.60838 | -0.44016 | -0.12739 | 0.37013
within_case | 161 | err_F1 | Tsub_K | 23 | 0.36339 | 0.0011694 | -0.16582 | 0.13205
within_case | 161 | err_F1 | F_form | 23 |  | -5.9469e+14 | 594691384362294 | -0.13233
within_case | 161 | err_F1 | z_DNB_over_L | 23 | 1.8161e-16 | 5.7862e+14 | -5.7693e+14 | -0.13233
within_case | 161 | err_F1 | z_DNB_over_DH | 23 | -1.8161e-16 | 468867468981.8411 | -1.6943e+14 | -0.41473
within_case | 161 | err_F1 | L_over_DH | 23 | -1.8161e-16 | -1.6409e+12 | 594691384362294 | -0.96025
within_case | 164 | PM_F1 | x_eq | 21 | -0.58749 | -0.41524 | 0.82754 | 0.34515
within_case | 164 | PM_F1 | F_form | 21 | 0.45207 | 0.61052 | 0.070032 | 0.20436
within_case | 164 | PM_F1 | z_DNB_over_L | 21 | 0.45207 | 1.627 | -0.39562 | 0.20436
within_case | 164 | PM_F1 | z_DNB_over_DH | 21 | 0.45207 | 0.0044893 | -0.39562 | 0.20436
within_case | 164 | PM_F1 | Tsub_K | 21 | 0.42777 | 0.0017507 | 0.79581 | 0.18299
within_case | 164 | PM_F1 | L_over_DH | 21 | -1.1061e-15 | 1.5529e+12 | -5.628e+14 | -0.20533
within_case | 164 | abs_err_F1 | x_eq | 21 | 0.59576 | 0.41362 | 0.17383 | 0.35493
within_case | 164 | abs_err_F1 | F_form | 21 | -0.45653 | -0.60562 | 0.92501 | 0.20842
within_case | 164 | abs_err_F1 | z_DNB_over_L | 21 | -0.45653 | -1.614 | 1.3869 | 0.20842
within_case | 164 | abs_err_F1 | z_DNB_over_DH | 21 | -0.45653 | -0.0044533 | 1.3869 | 0.20842
within_case | 164 | abs_err_F1 | Tsub_K | 21 | -0.43853 | -0.0017629 | 0.20649 | 0.19231
within_case | 164 | abs_err_F1 | L_over_DH | 21 | -1.0724e-16 | -1.4876e+12 | 5.3912e+14 | -1.2359
within_case | 164 | err_F1 | x_eq | 21 | -0.58749 | -0.41524 | -0.17246 | 0.34515
within_case | 164 | err_F1 | F_form | 21 | 0.45207 | 0.61052 | -0.92997 | 0.20436
within_case | 164 | err_F1 | z_DNB_over_DH | 21 | 0.45207 | 0.0044893 | -1.3956 | 0.20436
within_case | 164 | err_F1 | z_DNB_over_L | 21 | 0.45207 | 1.627 | -1.3956 | 0.20436
within_case | 164 | err_F1 | Tsub_K | 21 | 0.42777 | 0.0017507 | -0.20419 | 0.18299
within_case | 164 | err_F1 | L_over_DH | 21 | 0 | 1.5529e+12 | -5.628e+14 | -0.20533

## BT07_case_mean_corr_N3
level | response | axis | N | pearson_r | slope | intercept | R2
case_mean_N3 | PM_F1 | L_over_DH | 3 | -0.99619 | -0.00096032 | 1.2485 | 0.99239
case_mean_N3 | PM_F1 | z_DNB_over_DH | 3 | -0.91145 | -0.00077896 | 1.1604 | 0.83074
case_mean_N3 | PM_F1 | F_form | 3 | -0.90054 | -0.25652 | 1.2138 | 0.81097
case_mean_N3 | PM_F1 | x_eq | 3 | 0.8982 | 1.2257 | 1.0587 | 0.80677
case_mean_N3 | PM_F1 | Tsub_K | 3 | -0.81877 | -0.0088898 | 1.4445 | 0.67038
case_mean_N3 | PM_F1 | z_DNB_over_L | 3 | -0.59083 | -0.4167 | 1.3068 | 0.34908
case_mean_N3 | abs_err_F1 | F_form | 3 | 0.9758 | 0.055627 | 0.037091 | 0.95219
case_mean_N3 | abs_err_F1 | x_eq | 3 | -0.97462 | -0.26616 | 0.070692 | 0.94988
case_mean_N3 | abs_err_F1 | L_over_DH | 3 | 0.95027 | 0.00018333 | 0.037158 | 0.90301
case_mean_N3 | abs_err_F1 | z_DNB_over_DH | 3 | 0.79405 | 0.00013581 | 0.057347 | 0.63051
case_mean_N3 | abs_err_F1 | Tsub_K | 3 | 0.6668 | 0.0014489 | 0.013382 | 0.44462
case_mean_N3 | abs_err_F1 | z_DNB_over_L | 3 | 0.39194 | 0.055321 | 0.04642 | 0.15362
case_mean_N3 | err_F1 | L_over_DH | 3 | -0.99619 | -0.00096032 | 0.24847 | 0.99239
case_mean_N3 | err_F1 | z_DNB_over_DH | 3 | -0.91145 | -0.00077896 | 0.16045 | 0.83074
case_mean_N3 | err_F1 | F_form | 3 | -0.90054 | -0.25652 | 0.21376 | 0.81097
case_mean_N3 | err_F1 | x_eq | 3 | 0.8982 | 1.2257 | 0.058671 | 0.80677
case_mean_N3 | err_F1 | Tsub_K | 3 | -0.81877 | -0.0088898 | 0.44447 | 0.67038
case_mean_N3 | err_F1 | z_DNB_over_L | 3 | -0.59083 | -0.4167 | 0.30685 | 0.34908

## BT07_Fform_class_summary
Fform_class | N | cases | PM_F1_mean | PM_F1_sd | err_F1_mean | err_F1_sd | F_form_mean | F_form_sd | z_DNB_over_L_mean | z_DNB_over_L_sd | z_DNB_over_DH_mean | z_DNB_over_DH_sd | L_over_DH_mean | L_over_DH_sd | q_exp_MWm2_mean | q_exp_MWm2_sd | q_calc_F1_MWm2_mean | q_calc_F1_MWm2_sd
Fform_gt_1p10 | 20 | 164 | 0.90216 | 0.094125 | -0.097836 | 0.094125 | 1.363 | 2.2781e-16 | 0.79766 | 0 | 289.0841 | 5.832e-14 | 362.4168 | 5.832e-14 | 1.1913 | 0.23387 | 1.0811 | 0.2546
Fform_lt_0p90 | 14 | 108 | 1.0668 | 0.058095 | 0.066789 | 0.058095 | 0.66949 | 0.038553 | 0.73822 | 0.0227 | 139.6587 | 4.2944 | 189.184 | 2.9495e-14 | 3.0363 | 0.24888 | 3.2358 | 0.27693
Fform_near_1 | 24 | 161,164 | 0.89968 | 0.10328 | -0.10032 | 0.10328 | 1.0006 | 0.0028577 | 0.98331 | 0.067437 | 356.3663 | 24.4403 | 362.4168 | 5.8066e-14 | 1.4021 | 0.2661 | 1.2739 | 0.32424

## BT07_interpretation_flags
item | status | value | reading
BT07_position | OK |  | F_form定義・非一様加熱換算・DNB位置の扱い確認。補正式化ではない。
Fform_reconstructability | diagnostic | false | current_bundle_inputだけでF_formを再計算できるかを確認。raw profileが無ければ挙動診断に留める。
Fform_case_pattern | diagnostic | Fform: 108=0.669495, 161=1, 164=1.34638 / zDNB_L: 108=0.738216, 161=0.997071, 164=0.79142 | F_formはケースで大きく異なる。z_DNB/Lだけでは単純に読めない可能性がある。
Fform_PM_relation | diagnostic | PM_F1 vs F_form R2=0.239818 | F_formはPM_F1と中程度に対応するが、原因とは断定しない。
Fform_position_confounding | diagnostic | Fform-zL R2=0.00459287, Fform-zDNB_DH R2=0.291442, Fform-LDH R2=0.64257, zDNB_DH-LDH R2=0.853086 | F_form、DNB位置、L/DHは交絡する。特にL/DHは多くのケース構造を代表しうる。
Fform_not_F1 | hold |  | F_formはF1ではない。F1の効き方として読まず、非一様加熱換算として読む。
Fform_cause_judgement | hold |  | F_form原因説には進まない。F_formはDNB位置・軸方向出力分布・局所熱流束基準換算の複合診断項として保留する。
LDH_formula_judgement | reject_formula |  | PM_F1残差とL/DHが対応しても、単管・BT04・BT06の流れからL/DH補正式には戻らない。
recommended_next | next |  | F_form作成元または軸方向出力分布を確認できるなら、青面積/オレンジ面積の再計算監査へ進む。無ければ、PM_F1残差は非一様加熱換算/DNB位置/ケース構造の診断課題として残す。

## BT07_paired_points
case_id | point_index_in_case | No_TableNo | No | q_exp_MWm2 | q_calc_noF1_MWm2 | q_calc_F1_MWm2 | PM_noF1 | PM_F1 | err_F1 | abs_err_F1 | delta_PM | lift_ratio | Tsub_K | Fcorr | x_eq | F_form | z_DNB_over_DH | z_DNB_over_L | L_over_DH | Tw_minus_Tsat_K | Tm_minus_Tsat_K | Fform_class | DNBpos_class | PM_F1_div_Fform_DIAG_ONLY | PM_F1_times_Fform_DIAG_ONLY
108 | 1 | 3_108 | 229 | 2.9157 | 1.5514 | 2.9467 | 0.53207 | 1.0106 | 0.010627 | 0.010627 | 0.47856 | 1.8994 | 35.099 | 1.0458 | 0.041828 | 0.65433 | 137.9693 | 0.72929 | 189.184 | 31.5298 | 0.85013 | Fform_lt_0p90 | zL_lt_0p80 | 1.5445 | 0.66128
108 | 2 | 4_108 | 230 | 3.1844 | 1.8184 | 3.1657 | 0.57104 | 0.99413 | -0.0058695 | 0.0058695 | 0.42309 | 1.7409 | 42.678 | 1.0459 | 0.030903 | 0.65433 | 137.9693 | 0.72929 | 189.184 | 35.7727 | -2.494 | Fform_lt_0p90 | zL_lt_0p80 | 1.5193 | 0.65049
108 | 3 | 5_108 | 231 | 3.1444 | 2.1502 | 3.591 | 0.68382 | 1.142 | 0.14203 | 0.14203 | 0.45821 | 1.6701 | 47.819 | 1.0455 | -0.065764 | 0.65433 | 137.9693 | 0.72929 | 189.184 | 43.4088 | -11.1017 | Fform_lt_0p90 | zL_lt_0p80 | 1.7454 | 0.74726
108 | 4 | 6_108 | 232 | 2.9557 | 2.1874 | 3.3867 | 0.74007 | 1.1458 | 0.14582 | 0.14582 | 0.40576 | 1.5483 | 57.819 | 1.0435 | -0.092079 | 0.65433 | 137.9693 | 0.72929 | 189.184 | 53.8536 | -15.383 | Fform_lt_0p90 | zL_lt_0p80 | 1.7511 | 0.74974
108 | 5 | 16_108 | 242 | 3.2645 | 2.6227 | 3.4918 | 0.80341 | 1.0696 | 0.069642 | 0.069642 | 0.26624 | 1.3314 | 78.5114 | 1.0353 | -0.094205 | 0.65433 | 137.9693 | 0.72929 | 189.184 | 56.5719 | -22.802 | Fform_lt_0p90 | zL_lt_0p80 | 1.6347 | 0.6999
108 | 6 | 17_108 | 243 | 3.1444 | 2.3911 | 3.3244 | 0.76045 | 1.0573 | 0.057257 | 0.057257 | 0.29681 | 1.3903 | 70.178 | 1.0391 | -0.062187 | 0.65433 | 137.9693 | 0.72929 | 189.184 | 52.4281 | -17.1536 | Fform_lt_0p90 | zL_lt_0p80 | 1.6158 | 0.69179
108 | 7 | 18_108 | 244 | 2.8986 | 1.9806 | 2.9856 | 0.68329 | 1.03 | 0.030045 | 0.030045 | 0.34675 | 1.5075 | 56.8447 | 1.0437 | -0.010917 | 0.65433 | 137.9693 | 0.72929 | 189.184 | 45.3485 | -8.4966 | Fform_lt_0p90 | zL_lt_0p80 | 1.5742 | 0.67399
108 | 8 | 19_108 | 245 | 3.3388 | 2.2504 | 3.5011 | 0.67402 | 1.0486 | 0.048627 | 0.048627 | 0.37461 | 1.5558 | 54.9003 | 1.0442 | -0.026417 | 0.65433 | 137.9693 | 0.72929 | 189.184 | 42.872 | -9.6152 | Fform_lt_0p90 | zL_lt_0p80 | 1.6026 | 0.68615
108 | 9 | 20_108 | 246 | 3.476 | 2.0099 | 3.5351 | 0.57822 | 1.017 | 0.017011 | 0.017011 | 0.43879 | 1.7589 | 41.4542 | 1.046 | 0.011901 | 0.65433 | 137.9693 | 0.72929 | 189.184 | 33.7936 | -3.1381 | Fform_lt_0p90 | zL_lt_0p80 | 1.5543 | 0.66546
108 | 10 | 21_108 | 247 | 3.1215 | 1.7693 | 3.3665 | 0.5668 | 1.0785 | 0.078463 | 0.078463 | 0.51167 | 1.9027 | 35.2762 | 1.0458 | 0.016592 | 0.65433 | 137.9693 | 0.72929 | 189.184 | 30.4497 | -0.18355 | Fform_lt_0p90 | zL_lt_0p80 | 1.6482 | 0.70567
108 | 11 | 22_108 | 248 | 2.7556 | 1.1568 | 2.6744 | 0.41979 | 0.97051 | -0.029495 | 0.029495 | 0.55072 | 2.3119 | 22.7552 | 1.0436 | 0.069505 | 0.65433 | 137.9693 | 0.72929 | 189.184 | 22.2937 | 6.0596 | Fform_lt_0p90 | zL_lt_0p80 | 1.4832 | 0.63503
108 | 12 | 26_108 | 252 | 3.0015 | 1.9717 | 3.3459 | 0.65691 | 1.1147 | 0.11474 | 0.11474 | 0.45784 | 1.697 | 45.8139 | 1.0457 | -0.058276 | 0.76049 | 149.7952 | 0.7918 | 189.184 | 37.1994 | -10.128 | Fform_lt_0p90 | zL_lt_0p80 | 1.4658 | 0.84776
108 | 13 | 27_108 | 253 | 2.6194 | 1.4888 | 2.9693 | 0.56839 | 1.1336 | 0.13356 | 0.13356 | 0.56517 | 1.9943 | 33.761 | 1.0457 | -0.0019712 | 0.76049 | 149.7952 | 0.7918 | 189.184 | 29.6045 | -2.195 | Fform_lt_0p90 | zL_lt_0p80 | 1.4906 | 0.86206
108 | 14 | 28_108 | 254 | 2.687 | 1.2558 | 3.0164 | 0.46737 | 1.1226 | 0.12258 | 0.12258 | 0.65521 | 2.4019 | 22.2634 | 1.0435 | 0.045215 | 0.65433 | 137.9693 | 0.72929 | 189.184 | 23.0017 | 3.3083 | Fform_lt_0p90 | zL_lt_0p80 | 1.7156 | 0.73453
161 | 1 | 1_161 | 268 | 0.93429 | 0.31217 | 0.67161 | 0.33412 | 0.71884 | -0.28116 | 0.28116 | 0.38472 | 2.1514 | 25.2336 | 1.0443 | 0.108 | 1 | 361.3552 | 0.99707 | 362.4168 | 11.6264 | 18.2826 | Fform_near_1 | zL_ge_0p95 | 0.71884 | 0.71884
161 | 2 | 2_161 | 269 | 0.98292 | 0.49646 | 0.95168 | 0.50509 | 0.96821 | -0.031786 | 0.031786 | 0.46313 | 1.9169 | 34.3665 | 1.0457 | 0.029462 | 1 | 361.3552 | 0.99707 | 362.4168 | 17.1079 | 15.3549 | Fform_near_1 | zL_ge_0p95 | 0.96821 | 0.96821
161 | 3 | 3_161 | 270 | 1.2747 | 0.92362 | 1.2964 | 0.7246 | 1.017 | 0.01703 | 0.01703 | 0.29243 | 1.4036 | 66.8109 | 1.0405 | -0.13139 | 1 | 361.3552 | 0.99707 | 362.4168 | 31.0673 | 1.2113 | Fform_near_1 | zL_ge_0p95 | 1.017 | 1.017
161 | 4 | 4_161 | 271 | 1.1809 | 0.65119 | 0.98461 | 0.55144 | 0.83378 | -0.16622 | 0.16622 | 0.28234 | 1.512 | 54.9448 | 1.0442 | 0.0037568 | 1 | 361.3552 | 0.99707 | 362.4168 | 21.4855 | 10.8094 | Fform_near_1 | zL_ge_0p95 | 0.83378 | 0.83378
161 | 5 | 6_161 | 272 | 1.5004 | 1.2664 | 1.5087 | 0.84403 | 1.0055 | 0.005496 | 0.005496 | 0.16146 | 1.1913 | 94.2079 | 1.0273 | -0.27208 | 1 | 361.3552 | 0.99707 | 362.4168 | 41.4031 | -15.2929 | Fform_near_1 | zL_ge_0p95 | 1.0055 | 1.0055
161 | 6 | 7_161 | 273 | 1.7574 | 1.6028 | 1.7572 | 0.91199 | 0.99987 | -0.00013231 | 0.00013231 | 0.087876 | 1.0964 | 119.2634 | 1.0151 | -0.40001 | 1 | 361.3552 | 0.99707 | 362.4168 | 49.8155 | -30.6647 | Fform_near_1 | zL_ge_0p95 | 0.99987 | 0.99987
161 | 7 | 8_161 | 274 | 1.3893 | 0.98052 | 1.241 | 0.70577 | 0.89325 | -0.10675 | 0.10675 | 0.18748 | 1.2656 | 84.2226 | 1.0325 | -0.11111 | 1 | 361.3552 | 0.99707 | 362.4168 | 29.841 | -3.1697 | Fform_near_1 | zL_ge_0p95 | 0.89325 | 0.89325
161 | 8 | 9_161 | 275 | 1.042 | 0.32938 | 0.75111 | 0.31611 | 0.72086 | -0.27914 | 0.27914 | 0.40475 | 2.2804 | 22.2226 | 1.0435 | 0.099644 | 1 | 361.3552 | 0.99707 | 362.4168 | 10.5447 | 17.8178 | Fform_near_1 | zL_ge_0p95 | 0.72086 | 0.72086
161 | 9 | 10_161 | 276 | 1.1427 | 0.57598 | 1.1416 | 0.50406 | 0.99901 | -0.00099442 | 0.00099442 | 0.49495 | 1.9819 | 33.5331 | 1.0457 | 0.014275 | 1 | 361.3552 | 0.99707 | 362.4168 | 16.1545 | 14.0752 | Fform_near_1 | zL_ge_0p95 | 0.99901 | 0.99901
161 | 10 | 11_161 | 277 | 1.226 | 0.44196 | 0.95184 | 0.36047 | 0.77635 | -0.22365 | 0.22365 | 0.41588 | 2.1537 | 24.9448 | 1.0442 | 0.075099 | 1 | 361.3552 | 0.99707 | 362.4168 | 11.4342 | 16.6849 | Fform_near_1 | zL_ge_0p95 | 0.77635 | 0.77635
161 | 11 | 12_161 | 278 | 1.3163 | 0.65182 | 1.298 | 0.49517 | 0.98608 | -0.013925 | 0.013925 | 0.4909 | 1.9914 | 32.1998 | 1.0455 | 0.014204 | 1 | 361.3552 | 0.99707 | 362.4168 | 15.0994 | 13.1419 | Fform_near_1 | zL_ge_0p95 | 0.98608 | 0.98608
161 | 12 | 15_161 | 281 | 1.4449 | 1.0093 | 1.4966 | 0.69851 | 1.0358 | 0.035802 | 0.035802 | 0.33729 | 1.4829 | 60.9776 | 1.0425 | -0.12366 | 1 | 361.3552 | 0.99707 | 362.4168 | 27.6219 | 1.8952 | Fform_near_1 | zL_ge_0p95 | 1.0358 | 1.0358
161 | 13 | 16_161 | 282 | 1.3129 | 0.70646 | 1.1467 | 0.5381 | 0.87339 | -0.12661 | 0.12661 | 0.33529 | 1.6231 | 48.6115 | 1.0454 | 0.0015749 | 1 | 361.3552 | 0.99707 | 362.4168 | 19.3741 | 11.6163 | Fform_near_1 | zL_ge_0p95 | 0.87339 | 0.87339
161 | 14 | 25_161 | 290 | 1.8026 | 1.467 | 1.7727 | 0.81382 | 0.98341 | -0.016592 | 0.016592 | 0.16959 | 1.2084 | 91.8721 | 1.0285 | -0.27254 | 1 | 361.3552 | 0.99707 | 362.4168 | 38.4238 | -16.9921 | Fform_near_1 | zL_ge_0p95 | 0.98341 | 0.98341
161 | 15 | 26_161 | 291 | 1.7088 | 1.1586 | 1.7282 | 0.67799 | 1.0113 | 0.011334 | 0.011334 | 0.33334 | 1.4917 | 60.4277 | 1.0427 | -0.12587 | 1 | 361.3552 | 0.99707 | 362.4168 | 26.4233 | -0.068718 | Fform_near_1 | zL_ge_0p95 | 1.0113 | 1.0113
161 | 16 | 30_161 | 295 | 1.3789 | 0.65612 | 1.1646 | 0.47584 | 0.84462 | -0.15538 | 0.15538 | 0.36878 | 1.775 | 38.8893 | 1.046 | 0.026479 | 1 | 361.3552 | 0.99707 | 362.4168 | 16.1265 | 13.7228 | Fform_near_1 | zL_ge_0p95 | 0.84462 | 0.84462
161 | 17 | 32_161 | 297 | 1.6185 | 0.9292 | 1.4243 | 0.57411 | 0.87998 | -0.12002 | 0.12002 | 0.30588 | 1.5328 | 55.2781 | 1.0441 | -0.025267 | 1 | 361.3552 | 0.99707 | 362.4168 | 21.2955 | 7.8632 | Fform_near_1 | zL_ge_0p95 | 0.87998 | 0.87998
161 | 18 | 33_161 | 298 | 1.6081 | 1.0922 | 1.4516 | 0.67918 | 0.90268 | -0.097318 | 0.097318 | 0.2235 | 1.3291 | 77.5004 | 1.0358 | -0.099971 | 1 | 361.3552 | 0.99707 | 362.4168 | 27.7814 | -1.5758 | Fform_near_1 | zL_ge_0p95 | 0.90268 | 0.90268
161 | 19 | 36_161 | 301 | 1.5838 | 1.1771 | 1.355 | 0.74323 | 0.85556 | -0.14444 | 0.14444 | 0.11233 | 1.1511 | 101.667 | 1.0234 | -0.15512 | 1 | 361.3552 | 0.99707 | 362.4168 | 34.4131 | -12.5984 | Fform_near_1 | zL_ge_0p95 | 0.85556 | 0.85556
161 | 20 | 37_161 | 302 | 1.7957 | 1.3417 | 1.5895 | 0.74722 | 0.88522 | -0.11478 | 0.11478 | 0.138 | 1.1847 | 96.6115 | 1.026 | -0.16173 | 1 | 361.3552 | 0.99707 | 362.4168 | 32.7641 | -11.9881 | Fform_near_1 | zL_ge_0p95 | 0.88522 | 0.88522
161 | 21 | 40_161 | 305 | 1.6915 | 1.3391 | 1.4652 | 0.79167 | 0.86622 | -0.13378 | 0.13378 | 0.07455 | 1.0942 | 114.4448 | 1.0172 | -0.20398 | 1 | 361.3552 | 0.99707 | 362.4168 | 37.7797 | -19.4578 | Fform_near_1 | zL_ge_0p95 | 0.86622 | 0.86622
161 | 22 | 45_161 | 310 | 1.6359 | 1.2215 | 1.6429 | 0.7467 | 1.0043 | 0.0042906 | 0.0042906 | 0.25759 | 1.345 | 75.3695 | 1.0368 | -0.18803 | 1 | 361.3552 | 0.99707 | 362.4168 | 32.8558 | -6.5834 | Fform_near_1 | zL_ge_0p95 | 1.0043 | 1.0043
161 | 23 | 70_161 | 317 | 1.1844 | 0.64348 | 0.9973 | 0.54331 | 0.84205 | -0.15795 | 0.15795 | 0.29875 | 1.5499 | 54.8108 | 1.0442 | 0.0048575 | 1 | 361.3552 | 0.99707 | 362.4168 | 21.3884 | 10.8724 | Fform_near_1 | zL_ge_0p95 | 0.84205 | 0.84205
164 | 1 | 2_164 | 319 | 1.1833 | 0.77835 | 1.0098 | 0.65776 | 0.85337 | -0.14663 | 0.14663 | 0.19561 | 1.2974 | 77.4118 | 1.0359 | -0.19727 | 1.363 | 289.0841 | 0.79766 | 362.4168 | 33.5693 | -3.6468 | Fform_gt_1p10 | zL_lt_0p80 | 0.6261 | 1.1631
164 | 2 | 3_164 | 320 | 1.4306 | 0.96924 | 1.2453 | 0.6775 | 0.87045 | -0.12955 | 0.12955 | 0.19295 | 1.2848 | 78.167 | 1.0355 | -0.21428 | 1.363 | 289.0841 | 0.79766 | 362.4168 | 33.2186 | -6.4167 | Fform_gt_1p10 | zL_lt_0p80 | 0.63863 | 1.1864
164 | 3 | 5_164 | 322 | 1.2805 | 0.97068 | 1.2103 | 0.75805 | 0.94516 | -0.054837 | 0.054837 | 0.18711 | 1.2468 | 86.5967 | 1.0313 | -0.36718 | 1.363 | 289.0841 | 0.79766 | 362.4168 | 45.748 | -15.6141 | Fform_gt_1p10 | zL_lt_0p80 | 0.69344 | 1.2883
164 | 4 | 6_164 | 323 | 1.5248 | 1.1666 | 1.4653 | 0.7651 | 0.96096 | -0.039044 | 0.039044 | 0.19585 | 1.256 | 84.7079 | 1.0322 | -0.38119 | 1.363 | 289.0841 | 0.79766 | 362.4168 | 42.3365 | -18.1812 | Fform_gt_1p10 | zL_lt_0p80 | 0.70503 | 1.3098
164 | 5 | 8_164 | 325 | 1.0685 | 0.72241 | 1.0746 | 0.67607 | 1.0057 | 0.0056608 | 0.0056608 | 0.32959 | 1.4875 | 60.0451 | 1.0428 | -0.23078 | 1.363 | 289.0841 | 0.79766 | 362.4168 | 34.5621 | 0.12809 | Fform_gt_1p10 | zL_lt_0p80 | 0.73783 | 1.3707
164 | 6 | 9_164 | 326 | 1.2452 | 0.84443 | 1.2511 | 0.67817 | 1.0047 | 0.0047488 | 0.0047488 | 0.32658 | 1.4816 | 59.7554 | 1.0429 | -0.23593 | 1.363 | 289.0841 | 0.79766 | 362.4168 | 32.143 | -1.8228 | Fform_gt_1p10 | zL_lt_0p80 | 0.73716 | 1.3695
164 | 7 | 10_164 | 327 | 1.4836 | 0.95537 | 1.4504 | 0.64395 | 0.97761 | -0.022392 | 0.022392 | 0.33365 | 1.5181 | 59.1472 | 1.0431 | -0.23405 | 1.363 | 289.0841 | 0.79766 | 362.4168 | 30.4335 | -3.8166 | Fform_gt_1p10 | zL_lt_0p80 | 0.71725 | 1.3325
164 | 8 | 12_164 | 329 | 0.96552 | 0.54692 | 0.87044 | 0.56645 | 0.90153 | -0.098472 | 0.098472 | 0.33507 | 1.5915 | 51.3784 | 1.045 | -0.10562 | 1.363 | 289.0841 | 0.79766 | 362.4168 | 24.5885 | 8.6816 | Fform_gt_1p10 | zL_lt_0p80 | 0.66143 | 1.2288
164 | 9 | 13_164 | 330 | 1.1392 | 0.6593 | 1.0435 | 0.57874 | 0.91603 | -0.083971 | 0.083971 | 0.33729 | 1.5828 | 52.3007 | 1.0448 | -0.11833 | 1.363 | 289.0841 | 0.79766 | 362.4168 | 24.6336 | 6.7735 | Fform_gt_1p10 | zL_lt_0p80 | 0.67207 | 1.2485
164 | 10 | 14_164 | 331 | 1.357 | 0.78338 | 1.2164 | 0.57728 | 0.89636 | -0.10364 | 0.10364 | 0.31908 | 1.5527 | 52.7892 | 1.0447 | -0.12475 | 1.363 | 289.0841 | 0.79766 | 362.4168 | 24.6462 | 5.0211 | Fform_gt_1p10 | zL_lt_0p80 | 0.65763 | 1.2217
164 | 11 | 17_164 | 334 | 0.836 | 0.43303 | 0.84157 | 0.51798 | 1.0067 | 0.0066677 | 0.0066677 | 0.48869 | 1.9434 | 35.6443 | 1.0458 | -0.085063 | 1.363 | 289.0841 | 0.79766 | 362.4168 | 21.2509 | 12.3217 | Fform_gt_1p10 | zL_lt_0p80 | 0.73857 | 1.3721
164 | 12 | 18_164 | 335 | 0.95963 | 0.45907 | 0.92485 | 0.47839 | 0.96376 | -0.036241 | 0.036241 | 0.48537 | 2.0146 | 31.3695 | 1.0454 | -0.066746 | 1.363 | 289.0841 | 0.79766 | 362.4168 | 18.5402 | 12.0013 | Fform_gt_1p10 | zL_lt_0p80 | 0.70709 | 1.3136
164 | 13 | 19_164 | 336 | 1.098 | 0.54445 | 1.0963 | 0.49587 | 0.99847 | -0.0015314 | 0.0015314 | 0.5026 | 2.0136 | 31.7554 | 1.0454 | -0.080044 | 1.363 | 289.0841 | 0.79766 | 362.4168 | 17.7738 | 10.5543 | Fform_gt_1p10 | zL_lt_0p80 | 0.73255 | 1.3609
164 | 14 | 21_164 | 338 | 0.76241 | 0.21076 | 0.50771 | 0.27644 | 0.66593 | -0.33407 | 0.33407 | 0.38949 | 2.409 | 19.7781 | 1.0428 | 0.049338 | 1.363 | 289.0841 | 0.79766 | 362.4168 | 11.8235 | 17.2502 | Fform_gt_1p10 | zL_lt_0p80 | 0.48858 | 0.90766
164 | 15 | 21_164 | 339 | 1.1381 | 0.3219 | 0.78426 | 0.28284 | 0.68909 | -0.31091 | 0.31091 | 0.40625 | 2.4363 | 19.7781 | 1.0428 | 0.095434 | 1.014 | 241.6226 | 0.6667 | 362.4168 | 13.7768 | 15.773 | Fform_near_1 | zL_lt_0p80 | 0.67958 | 0.69874
164 | 16 | 22_164 | 340 | 0.94197 | 0.32237 | 0.70275 | 0.34223 | 0.74605 | -0.25395 | 0.25395 | 0.40382 | 2.18 | 25.033 | 1.0442 | 0.012025 | 1.363 | 289.0841 | 0.79766 | 362.4168 | 13.9056 | 15.4136 | Fform_gt_1p10 | zL_lt_0p80 | 0.54736 | 1.0169
164 | 17 | 23_164 | 341 | 1.0244 | 0.32696 | 0.76554 | 0.31918 | 0.74732 | -0.25268 | 0.25268 | 0.42814 | 2.3414 | 21.2118 | 1.0432 | 0.019366 | 1.363 | 289.0841 | 0.79766 | 362.4168 | 12.3146 | 15.3214 | Fform_gt_1p10 | zL_lt_0p80 | 0.54829 | 1.0186
164 | 18 | 43_164 | 360 | 1.3394 | 0.83368 | 1.2613 | 0.62244 | 0.94174 | -0.058265 | 0.058265 | 0.31929 | 1.513 | 57.3007 | 1.0436 | -0.14909 | 1.363 | 289.0841 | 0.79766 | 362.4168 | 26.1437 | 3.144 | Fform_gt_1p10 | zL_lt_0p80 | 0.69093 | 1.2836
164 | 19 | 55_164 | 371 | 1.4748 | 1.2103 | 1.3392 | 0.82066 | 0.90806 | -0.091937 | 0.091937 | 0.087406 | 1.1065 | 110.8139 | 1.0189 | -0.49547 | 1.363 | 289.0841 | 0.79766 | 362.4168 | 54.633 | -30.8859 | Fform_gt_1p10 | zL_lt_0p80 | 0.66622 | 1.2377
164 | 20 | 71_164 | 380 | 1.5278 | 0.91197 | 1.308 | 0.59693 | 0.85615 | -0.14385 | 0.14385 | 0.25922 | 1.4342 | 63.0451 | 1.0419 | -0.15423 | 1.363 | 289.0841 | 0.79766 | 362.4168 | 28.1589 | 0.17364 | Fform_gt_1p10 | zL_lt_0p80 | 0.62814 | 1.1669
164 | 21 | 72_164 | 381 | 1.1833 | 0.77788 | 1.0381 | 0.65736 | 0.87729 | -0.12271 | 0.12271 | 0.21993 | 1.3346 | 76.0229 | 1.0365 | -0.19698 | 1.363 | 289.0841 | 0.79766 | 362.4168 | 33.0751 | -3.1581 | Fform_gt_1p10 | zL_lt_0p80 | 0.64364 | 1.1957