## definitions_response
response | meaning
PM_F1 | F1後のP/M。1に近いほど一致。
err_F1 | F1後残差。PM_F1 - 1。正なら過大、負なら過小。
abs_err_F1 | F1後残差の絶対値。
delta_PM | F1による持ち上げ量。PM_F1 - PM_noF1。
lift_ratio | F1による倍率効果。PM_F1 / PM_noF1。
q_exp_MWm2 | 実験熱流束。結果側量であり補正式入力ではない。
q_calc_F1_MWm2 | F1後計算熱流束。

## definitions_axis
axis | group | meaning
F_form | nonuniform_heat | 非一様加熱分布をDNB位置の局所熱流束基準へ換算する係数。F1ではない。
z_DNB_over_DH | effective_history | DNB位置までの水力等価直径基準の実効履歴長。
z_DNB_over_L | relative_DNB_position | DNB位置の相対位置。出口寄り/上流寄りを見る。
L_over_DH | geometry_length | 全加熱長の水力等価直径基準長さ。単純L/D補正式へ戻らないよう注意。
Tsub_K | F1_Tsub | 現行F1の元変数。BT05でx_eqより優勢だった。
Fcorr | F1_Tsub | 現行F1(Tsub)の補正係数。FcorrだけではTsub情報を完全に代表しない可能性あり。
x_eq | thermal_state | 熱平衡クオリティ。BT05ではTsubへの追加説明力は小さかった。診断項として保留。
Tw_minus_Tsat_K | model_internal | 壁面過熱度。結果側・モデル内部量。補正式入力としては注意。
Tm_minus_Tsat_K | model_internal | 平均液温と飽和温度の差。結果側・モデル内部量。補正式入力としては注意。

## BT06_case_summary
case_id | N | PM_noF1_mean | PM_noF1_sd | PM_noF1_se | PM_noF1_ci95_low | PM_noF1_ci95_high | PM_F1_mean | PM_F1_sd | PM_F1_se | PM_F1_ci95_low | PM_F1_ci95_high | err_F1_mean | err_F1_sd | err_F1_se | err_F1_ci95_low | err_F1_ci95_high | abs_err_F1_mean | abs_err_F1_sd | abs_err_F1_se | abs_err_F1_ci95_low | abs_err_F1_ci95_high | delta_PM_mean | delta_PM_sd | delta_PM_se | delta_PM_ci95_low | delta_PM_ci95_high | lift_ratio_mean | lift_ratio_sd | lift_ratio_se | lift_ratio_ci95_low | lift_ratio_ci95_high | q_exp_MWm2_mean | q_exp_MWm2_sd | q_exp_MWm2_se | q_exp_MWm2_ci95_low | q_exp_MWm2_ci95_high | q_calc_F1_MWm2_mean | q_calc_F1_MWm2_sd | q_calc_F1_MWm2_se | q_calc_F1_MWm2_ci95_low | q_calc_F1_MWm2_ci95_high | Tsub_K_mean | Tsub_K_sd | Tsub_K_se | Tsub_K_ci95_low | Tsub_K_ci95_high | Fcorr_mean | Fcorr_sd | Fcorr_se | Fcorr_ci95_low | Fcorr_ci95_high | x_eq_mean | x_eq_sd | x_eq_se | x_eq_ci95_low | x_eq_ci95_high | F_form_mean | F_form_sd | F_form_se | F_form_ci95_low | F_form_ci95_high | z_DNB_over_DH_mean | z_DNB_over_DH_sd | z_DNB_over_DH_se | z_DNB_over_DH_ci95_low | z_DNB_over_DH_ci95_high | z_DNB_over_L_mean | z_DNB_over_L_sd | z_DNB_over_L_se | z_DNB_over_L_ci95_low | z_DNB_over_L_ci95_high | L_over_DH_mean | L_over_DH_sd | L_over_DH_se | L_over_DH_ci95_low | L_over_DH_ci95_high | Tw_minus_Tsat_K_mean | Tw_minus_Tsat_K_sd | Tw_minus_Tsat_K_se | Tw_minus_Tsat_K_ci95_low | Tw_minus_Tsat_K_ci95_high | Tm_minus_Tsat_K_mean | Tm_minus_Tsat_K_sd | Tm_minus_Tsat_K_se | Tm_minus_Tsat_K_ci95_low | Tm_minus_Tsat_K_ci95_high
108 | 14 | 0.62183 | 0.11123 | 0.029728 | 0.56356 | 0.6801 | 1.0668 | 0.058095 | 0.015526 | 1.0364 | 1.0972 | 0.066789 | 0.058095 | 0.015526 | 0.036357 | 0.097221 | 0.071841 | 0.051193 | 0.013682 | 0.045024 | 0.098658 | 0.44496 | 0.10608 | 0.028352 | 0.38939 | 0.50053 | 1.765 | 0.31551 | 0.084325 | 1.5997 | 1.9303 | 3.0363 | 0.24888 | 0.066515 | 2.9059 | 3.1666 | 3.2358 | 0.27693 | 0.074014 | 3.0907 | 3.3808 | 46.0838 | 16.4092 | 4.3855 | 37.4882 | 54.6795 | 1.0438 | 0.0030565 | 0.00081687 | 1.0422 | 1.0454 | -0.013991 | 0.053363 | 0.014262 | -0.041944 | 0.013962 | 0.66949 | 0.038553 | 0.010304 | 0.6493 | 0.68969 | 139.6587 | 4.2944 | 1.1477 | 137.4092 | 141.9083 | 0.73822 | 0.0227 | 0.0060668 | 0.72633 | 0.75011 | 189.184 | 2.9495e-14 | 7.8828e-15 | 189.184 | 189.184 | 38.4377 | 11 | 2.9399 | 32.6755 | 44.1999 | -6.6052 | 8.3195 | 2.2235 | -10.9632 | -2.2472
161 | 23 | 0.62098 | 0.16584 | 0.03458 | 0.5532 | 0.68876 | 0.90884 | 0.095117 | 0.019833 | 0.86997 | 0.94771 | -0.091159 | 0.095117 | 0.019833 | -0.13003 | -0.052286 | 0.09759 | 0.088195 | 0.01839 | 0.061545 | 0.13363 | 0.28786 | 0.12648 | 0.026373 | 0.23617 | 0.33955 | 1.5527 | 0.3684 | 0.076816 | 1.4022 | 1.7033 | 1.4136 | 0.26594 | 0.055452 | 1.3049 | 1.5223 | 1.2951 | 0.31391 | 0.065455 | 1.1668 | 1.4234 | 63.8439 | 29.5582 | 6.1633 | 51.7638 | 75.924 | 1.0374 | 0.0098073 | 0.002045 | 1.0334 | 1.0414 | -0.082323 | 0.13147 | 0.027413 | -0.13605 | -0.028593 | 1 | 0 | 0 | 1 | 1 | 361.3552 | 1.1624e-13 | 2.4238e-14 | 361.3552 | 361.3552 | 0.99707 | 1.1352e-16 | 2.367e-17 | 0.99707 | 0.99707 | 362.4168 | 5.8121e-14 | 1.2119e-14 | 362.4168 | 362.4168 | 25.7316 | 10.5819 | 2.2065 | 21.4069 | 30.0563 | 1.5198 | 13.9945 | 2.9181 | -4.1996 | 7.2392
164 | 21 | 0.57092 | 0.15735 | 0.034337 | 0.50362 | 0.63822 | 0.89202 | 0.10285 | 0.022444 | 0.84803 | 0.93601 | -0.10798 | 0.10285 | 0.022444 | -0.15197 | -0.063992 | 0.10961 | 0.10103 | 0.022046 | 0.066398 | 0.15282 | 0.3211 | 0.11257 | 0.024565 | 0.27295 | 0.36924 | 1.6679 | 0.4137 | 0.090277 | 1.491 | 1.8448 | 1.1888 | 0.22825 | 0.049807 | 1.0911 | 1.2864 | 1.067 | 0.25647 | 0.055967 | 0.95729 | 1.1767 | 54.9549 | 25.1314 | 5.4841 | 44.206 | 65.7038 | 1.0404 | 0.0066227 | 0.0014452 | 1.0376 | 1.0432 | -0.15528 | 0.14552 | 0.031755 | -0.21752 | -0.093039 | 1.3464 | 0.076158 | 0.016619 | 1.3138 | 1.379 | 286.8241 | 10.357 | 2.2601 | 282.3943 | 291.2538 | 0.79142 | 0.028577 | 0.0062361 | 0.7792 | 0.80364 | 362.4168 | 5.8247e-14 | 1.2711e-14 | 362.4168 | 362.4168 | 27.4893 | 11.3148 | 2.4691 | 22.6499 | 32.3287 | 1.8579 | 12.4909 | 2.7257 | -3.4846 | 7.2003

## BT06_108_contrast
name | value_108 | value_161 | value_164 | mean_161_164 | delta_108_minus_mean_161_164 | ratio_108_over_mean_161_164
PM_F1 | 1.0668 | 0.90884 | 0.89202 | 0.90043 | 0.16636 | 1.1848
err_F1 | 0.066789 | -0.091159 | -0.10798 | -0.099571 | 0.16636 | -0.67077
abs_err_F1 | 0.071841 | 0.09759 | 0.10961 | 0.1036 | -0.031758 | 0.69345
delta_PM | 0.44496 | 0.28786 | 0.3211 | 0.30448 | 0.14048 | 1.4614
lift_ratio | 1.765 | 1.5527 | 1.6679 | 1.6103 | 0.15472 | 1.0961
q_exp_MWm2 | 3.0363 | 1.4136 | 1.1888 | 1.3012 | 1.7351 | 2.3335
q_calc_F1_MWm2 | 3.2358 | 1.2951 | 1.067 | 1.1811 | 2.0547 | 2.7397
F_form | 0.66949 | 1 | 1.3464 | 1.1732 | -0.5037 | 0.57066
z_DNB_over_DH | 139.6587 | 361.3552 | 286.8241 | 324.0896 | -184.4309 | 0.43093
z_DNB_over_L | 0.73822 | 0.99707 | 0.79142 | 0.89425 | -0.15603 | 0.82552
L_over_DH | 189.184 | 362.4168 | 362.4168 | 362.4168 | -173.2329 | 0.52201
Tsub_K | 46.0838 | 63.8439 | 54.9549 | 59.3994 | -13.3156 | 0.77583
Fcorr | 1.0438 | 1.0374 | 1.0404 | 1.0389 | 0.0048945 | 1.0047
x_eq | -0.013991 | -0.082323 | -0.15528 | -0.1188 | 0.10481 | 0.11777

## BT06_corr_PM_F1_axes
level | response | axis | axis_group | N | pearson_r | slope | intercept | R2
point_level | PM_F1 | F_form | nonuniform_heat | 58 | -0.48971 | -0.21042 | 1.1609 | 0.23982
point_level | PM_F1 | z_DNB_over_DH | effective_history | 58 | -0.5333 | -0.00070335 | 1.1384 | 0.28441
point_level | PM_F1 | z_DNB_over_L | relative_DNB_position | 58 | -0.2799 | -0.2778 | 1.1798 | 0.078344
point_level | PM_F1 | L_over_DH | geometry_length | 58 | -0.62452 | -0.00095811 | 1.248 | 0.39002
point_level | PM_F1 | Tsub_K | F1_Tsub | 58 | 0.14078 | 0.00062417 | 0.90571 | 0.019818
point_level | PM_F1 | Fcorr | F1_Tsub | 58 | 0.078722 | 1.157 | -0.26243 | 0.0061972
point_level | PM_F1 | x_eq | thermal_state | 58 | -0.19627 | -0.16897 | 0.92529 | 0.038523
point_level | PM_F1 | Tw_minus_Tsat_K | model_internal | 58 | 0.58697 | 0.0056395 | 0.77488 | 0.34453
point_level | PM_F1 | Tm_minus_Tsat_K | model_internal | 58 | -0.48832 | -0.0044436 | 0.93946 | 0.23845
point_level | err_F1 | F_form | nonuniform_heat | 58 | -0.48971 | -0.21042 | 0.16089 | 0.23982
point_level | err_F1 | z_DNB_over_DH | effective_history | 58 | -0.5333 | -0.00070335 | 0.13842 | 0.28441
point_level | err_F1 | z_DNB_over_L | relative_DNB_position | 58 | -0.2799 | -0.2778 | 0.17982 | 0.078344
point_level | err_F1 | L_over_DH | geometry_length | 58 | -0.62452 | -0.00095811 | 0.24805 | 0.39002
point_level | err_F1 | Tsub_K | F1_Tsub | 58 | 0.14078 | 0.00062417 | -0.09429 | 0.019818
point_level | err_F1 | Fcorr | F1_Tsub | 58 | 0.078722 | 1.157 | -1.2624 | 0.0061972
point_level | err_F1 | x_eq | thermal_state | 58 | -0.19627 | -0.16897 | -0.074711 | 0.038523
point_level | err_F1 | Tw_minus_Tsat_K | model_internal | 58 | 0.58697 | 0.0056395 | -0.22512 | 0.34453
point_level | err_F1 | Tm_minus_Tsat_K | model_internal | 58 | -0.48832 | -0.0044436 | -0.060542 | 0.23845
point_level | abs_err_F1 | F_form | nonuniform_heat | 58 | 0.11642 | 0.037494 | 0.056521 | 0.013554
point_level | abs_err_F1 | z_DNB_over_DH | effective_history | 58 | 0.10341 | 0.00010223 | 0.067015 | 0.010694
point_level | abs_err_F1 | z_DNB_over_L | relative_DNB_position | 58 | 0.011976 | 0.0089089 | 0.088063 | 0.00014342
point_level | abs_err_F1 | L_over_DH | geometry_length | 58 | 0.15806 | 0.00018175 | 0.037457 | 0.024982
point_level | abs_err_F1 | Tsub_K | F1_Tsub | 58 | -0.32446 | -0.0010782 | 0.15647 | 0.10527
point_level | abs_err_F1 | Fcorr | F1_Tsub | 58 | 0.091089 | 1.0034 | -0.94787 | 0.0082972
point_level | abs_err_F1 | x_eq | thermal_state | 58 | 0.41669 | 0.26887 | 0.12053 | 0.17363
point_level | abs_err_F1 | Tw_minus_Tsat_K | model_internal | 58 | -0.43519 | -0.0031339 | 0.18797 | 0.18939
point_level | abs_err_F1 | Tm_minus_Tsat_K | model_internal | 58 | 0.39795 | 0.0027143 | 0.096592 | 0.15836
point_level | delta_PM | F_form | nonuniform_heat | 58 | -0.3179 | -0.15577 | 0.5007 | 0.10106
point_level | delta_PM | z_DNB_over_DH | effective_history | 58 | -0.47612 | -0.00071611 | 0.53894 | 0.22669
point_level | delta_PM | z_DNB_over_L | relative_DNB_position | 58 | -0.36998 | -0.41876 | 0.698 | 0.13688
point_level | delta_PM | L_over_DH | geometry_length | 58 | -0.46598 | -0.0008153 | 0.5992 | 0.21714
point_level | delta_PM | Tsub_K | F1_Tsub | 58 | -0.91059 | -0.0046043 | 0.59721 | 0.82918
point_level | delta_PM | Fcorr | F1_Tsub | 58 | 0.83043 | 13.9185 | -14.1382 | 0.68961
point_level | delta_PM | x_eq | thermal_state | 58 | 0.73919 | 0.72572 | 0.40476 | 0.5464
point_level | delta_PM | Tw_minus_Tsat_K | model_internal | 58 | -0.48233 | -0.005285 | 0.49338 | 0.23264
point_level | delta_PM | Tm_minus_Tsat_K | model_internal | 58 | 0.60743 | 0.0063037 | 0.33982 | 0.36897
point_level | lift_ratio | F_form | nonuniform_heat | 58 | -0.11176 | -0.15791 | 1.8108 | 0.012491
point_level | lift_ratio | z_DNB_over_DH | effective_history | 58 | -0.23515 | -0.0010198 | 1.9321 | 0.055297
point_level | lift_ratio | z_DNB_over_L | relative_DNB_position | 58 | -0.2491 | -0.81296 | 2.3449 | 0.062052
point_level | lift_ratio | L_over_DH | geometry_length | 58 | -0.18004 | -0.00090826 | 1.9369 | 0.032414
point_level | lift_ratio | Tsub_K | F1_Tsub | 58 | -0.94144 | -0.013726 | 2.4189 | 0.88631
point_level | lift_ratio | Fcorr | F1_Tsub | 58 | 0.67031 | 32.394 | -32.0459 | 0.44932
point_level | lift_ratio | x_eq | thermal_state | 58 | 0.79047 | 2.2377 | 1.8521 | 0.62484
point_level | lift_ratio | Tw_minus_Tsat_K | model_internal | 58 | -0.71561 | -0.022609 | 2.3111 | 0.5121
point_level | lift_ratio | Tm_minus_Tsat_K | model_internal | 58 | 0.76381 | 0.022855 | 1.653 | 0.5834

## BT06_axis_axis_corr
axis_1 | axis_2 | group_1 | group_2 | N | pearson_r | slope | intercept | R2
Tw_minus_Tsat_K | Tm_minus_Tsat_K | model_internal | model_internal | 58 | -0.94808 | -0.89795 | 29.1486 | 0.89886
z_DNB_over_DH | L_over_DH | effective_history | geometry_length | 58 | 0.92363 | 1.0744 | -63.6043 | 0.85309
Tsub_K | Fcorr | F1_Tsub | F1_Tsub | 58 | -0.87849 | -2911.9652 | 3084.9445 | 0.77174
z_DNB_over_DH | z_DNB_over_L | effective_history | relative_DNB_position | 58 | 0.86041 | 647.4972 | -276.0742 | 0.74031
Tsub_K | x_eq | F1_Tsub | thermal_state | 58 | -0.83895 | -162.897 | 41.3123 | 0.70384
Tsub_K | Tm_minus_Tsat_K | F1_Tsub | model_internal | 58 | -0.82909 | -1.7016 | 55.7957 | 0.68739
F_form | L_over_DH | nonuniform_heat | geometry_length | 58 | 0.8016 | 0.0028622 | 0.12802 | 0.64257
x_eq | Tm_minus_Tsat_K | thermal_state | model_internal | 58 | 0.73902 | 0.0078116 | -0.089752 | 0.54615
Fcorr | Tm_minus_Tsat_K | F1_Tsub | model_internal | 58 | 0.73063 | 0.00045238 | 1.0402 | 0.53382
Fcorr | x_eq | F1_Tsub | thermal_state | 58 | 0.72714 | 0.042593 | 1.044 | 0.52873
Tsub_K | Tw_minus_Tsat_K | F1_Tsub | model_internal | 58 | 0.71152 | 1.5419 | 10.9542 | 0.50626
x_eq | Tw_minus_Tsat_K | thermal_state | model_internal | 58 | -0.63589 | -0.0070968 | 0.11665 | 0.40435
z_DNB_over_L | L_over_DH | relative_DNB_position | geometry_length | 58 | 0.60013 | 0.00092767 | 0.56272 | 0.36016
F_form | z_DNB_over_DH | nonuniform_heat | effective_history | 58 | 0.53985 | 0.0016571 | 0.58024 | 0.29144
Fcorr | Tw_minus_Tsat_K | F1_Tsub | model_internal | 58 | -0.53306 | -0.00034848 | 1.0503 | 0.28415
F_form | x_eq | nonuniform_heat | thermal_state | 58 | -0.44945 | -0.90052 | 0.96257 | 0.20201
L_over_DH | Tw_minus_Tsat_K | geometry_length | model_internal | 58 | -0.42901 | -2.6867 | 399.6857 | 0.18405
z_DNB_over_DH | Tw_minus_Tsat_K | effective_history | model_internal | 58 | -0.41156 | -2.9982 | 369.1087 | 0.16938
L_over_DH | x_eq | geometry_length | thermal_state | 58 | -0.33413 | -187.493 | 303.307 | 0.11164
z_DNB_over_DH | Fcorr | effective_history | F1_Tsub | 58 | -0.31801 | -3543.7675 | 3966.5723 | 0.10113
z_DNB_over_L | Fcorr | relative_DNB_position | F1_Tsub | 58 | -0.29657 | -4.3915 | 5.4275 | 0.087951
z_DNB_over_L | Tw_minus_Tsat_K | relative_DNB_position | model_internal | 58 | -0.29308 | -0.0028372 | 0.94364 | 0.085895
F_form | Tw_minus_Tsat_K | nonuniform_heat | model_internal | 58 | -0.28667 | -0.0064102 | 1.2343 | 0.082179
L_over_DH | Tm_minus_Tsat_K | geometry_length | model_internal | 58 | 0.28372 | 1.6829 | 321.1388 | 0.080497
z_DNB_over_DH | Tsub_K | effective_history | F1_Tsub | 58 | 0.27683 | 0.93064 | 228.4259 | 0.076633
z_DNB_over_L | Tsub_K | relative_DNB_position | F1_Tsub | 58 | 0.27545 | 0.0012305 | 0.7908 | 0.075873
L_over_DH | Fcorr | geometry_length | F1_Tsub | 58 | -0.2744 | -2628.5882 | 3054.4801 | 0.075293
z_DNB_over_DH | Tm_minus_Tsat_K | effective_history | model_internal | 58 | 0.24723 | 1.7058 | 281.401 | 0.061122
z_DNB_over_DH | x_eq | effective_history | thermal_state | 58 | -0.23686 | -154.6111 | 266.5949 | 0.056103
L_over_DH | Tsub_K | geometry_length | F1_Tsub | 58 | 0.22551 | 0.65172 | 283.8852 | 0.050854
F_form | Tm_minus_Tsat_K | nonuniform_heat | model_internal | 58 | 0.20931 | 0.0044329 | 1.0471 | 0.043811
z_DNB_over_L | Tm_minus_Tsat_K | relative_DNB_position | model_internal | 58 | 0.13981 | 0.0012819 | 0.86054 | 0.019547
F_form | Fcorr | nonuniform_heat | F1_Tsub | 58 | -0.12841 | -4.3921 | 5.6137 | 0.016489
F_form | Tsub_K | nonuniform_heat | F1_Tsub | 58 | 0.12272 | 0.0012663 | 0.97429 | 0.01506
F_form | z_DNB_over_L | nonuniform_heat | relative_DNB_position | 58 | 0.067771 | 0.15654 | 0.91099 | 0.0045929
z_DNB_over_L | x_eq | relative_DNB_position | thermal_state | 58 | -0.052634 | -0.045654 | 0.85592 | 0.0027703

## BT06_residualized_corr
target | base_model | base_predictors | test_axis | N | pearson_r | slope | intercept | R2
err_F1 | after_Tsub | Tsub_K | F_form | 58 | -0.51209 | -0.21784 | 0.22778 | 0.26223
err_F1 | after_Tsub | Tsub_K | z_DNB_over_DH | 58 | -0.57803 | -0.00075475 | 0.21198 | 0.33412
err_F1 | after_Tsub | Tsub_K | z_DNB_over_L | 58 | -0.32188 | -0.31628 | 0.27205 | 0.10361
err_F1 | after_Tsub | Tsub_K | L_over_DH | 58 | -0.66286 | -0.0010068 | 0.32279 | 0.43939
err_F1 | after_Tsub | Tsub_K | Tsub_K | 58 | 5.2577e-18 | 2.1968e-20 | -6.3774e-19 | 0
err_F1 | after_Tsub | Tsub_K | x_eq | 58 | -0.078953 | -0.067292 | -0.0062073 | 0.0062335
err_F1 | after_Tsub_xeq | Tsub_K + x_eq | F_form | 58 | -0.61092 | -0.25713 | 0.26887 | 0.37323
err_F1 | after_Tsub_xeq | Tsub_K + x_eq | z_DNB_over_DH | 58 | -0.58546 | -0.00075635 | 0.21243 | 0.34276
err_F1 | after_Tsub_xeq | Tsub_K + x_eq | z_DNB_over_L | 58 | -0.27724 | -0.26954 | 0.23184 | 0.076863
err_F1 | after_Tsub_xeq | Tsub_K + x_eq | L_over_DH | 58 | -0.709 | -0.0010655 | 0.3416 | 0.50269
err_F1 | after_Tsub_xeq | Tsub_K + x_eq | Tsub_K | 58 | 7.7835e-17 | 1.112e-19 | 8.9302e-19 | 0
err_F1 | after_Tsub_xeq | Tsub_K + x_eq | x_eq | 58 | 1.0032e-17 | 2.6068e-17 | 1.1428e-17 | 0
err_F1 | after_Fform | F_form | F_form | 58 | 1.0396e-16 | 1.0146e-17 | 4.2999e-17 | 0
err_F1 | after_Fform | F_form | z_DNB_over_DH | 58 | -0.30845 | -0.00035468 | 0.099615 | 0.095141
err_F1 | after_Fform | F_form | z_DNB_over_L | 58 | -0.28296 | -0.24486 | 0.21061 | 0.080069
err_F1 | after_Fform | F_form | L_over_DH | 58 | -0.26604 | -0.00035587 | 0.11409 | 0.07078
err_F1 | after_Fform | F_form | Tsub_K | 58 | 0.23039 | 0.00089062 | -0.050176 | 0.05308
err_F1 | after_Fform | F_form | x_eq | 58 | -0.47756 | -0.35845 | -0.033065 | 0.22806
err_F1 | after_zDNB_DH | z_DNB_over_DH | F_form | 58 | -0.23856 | -0.08671 | 0.090667 | 0.056912
err_F1 | after_zDNB_DH | z_DNB_over_DH | z_DNB_over_DH | 58 | 1.1388e-16 | 7.1037e-20 | 2.7575e-17 | 0
err_F1 | after_zDNB_DH | z_DNB_over_DH | z_DNB_over_L | 58 | 0.21156 | 0.17762 | -0.15278 | 0.044757
err_F1 | after_zDNB_DH | z_DNB_over_DH | L_over_DH | 58 | -0.15597 | -0.00020242 | 0.064897 | 0.024328
err_F1 | after_zDNB_DH | z_DNB_over_DH | Tsub_K | 58 | 0.34094 | 0.0012787 | -0.072042 | 0.11624
err_F1 | after_zDNB_DH | z_DNB_over_DH | x_eq | 58 | -0.38135 | -0.27771 | -0.025617 | 0.14543
err_F1 | after_LDH | L_over_DH | F_form | 58 | 0.013959 | 0.0046845 | -0.0048983 | 0.00019487
err_F1 | after_LDH | L_over_DH | z_DNB_over_DH | 58 | 0.055715 | 5.7389e-05 | -0.016118 | 0.0031042
err_F1 | after_LDH | L_over_DH | z_DNB_over_L | 58 | 0.1215 | 0.094178 | -0.081006 | 0.014762
err_F1 | after_LDH | L_over_DH | L_over_DH | 58 | 3.536e-16 | 3.798e-19 | -1.1235e-16 | 1.1102e-16
err_F1 | after_LDH | L_over_DH | Tsub_K | 58 | 0.36057 | 0.0012486 | -0.070344 | 0.13001
err_F1 | after_LDH | L_over_DH | x_eq | 58 | -0.51848 | -0.34861 | -0.032157 | 0.26882
err_F1 | after_Fform_zDNB | F_form + z_DNB_over_DH | F_form | 58 | 2.4707e-17 | 3.734e-17 | -5.3055e-17 | 0
err_F1 | after_Fform_zDNB | F_form + z_DNB_over_DH | z_DNB_over_DH | 58 | 2.3792e-17 | 7.5379e-20 | -3.4776e-17 | 0
err_F1 | after_Fform_zDNB | F_form + z_DNB_over_DH | z_DNB_over_L | 58 | 0.08132 | 0.065475 | -0.056317 | 0.006613
err_F1 | after_Fform_zDNB | F_form + z_DNB_over_DH | L_over_DH | 58 | -0.056271 | -7.0033e-05 | 0.022453 | 0.0031664
err_F1 | after_Fform_zDNB | F_form + z_DNB_over_DH | Tsub_K | 58 | 0.34614 | 0.001245 | -0.070141 | 0.11981
err_F1 | after_Fform_zDNB | F_form + z_DNB_over_DH | x_eq | 58 | -0.51055 | -0.35656 | -0.032891 | 0.26067
err_F1 | after_Tsub_xeq_Fform | Tsub_K + x_eq + F_form | F_form | 58 | 8.5047e-16 | 2.2854e-16 | -2.421e-16 | 0
err_F1 | after_Tsub_xeq_Fform | Tsub_K + x_eq + F_form | z_DNB_over_DH | 58 | -0.097002 | -7.4772e-05 | 0.021 | 0.0094094
err_F1 | after_Tsub_xeq_Fform | Tsub_K + x_eq + F_form | z_DNB_over_L | 58 | -0.035768 | -0.020748 | 0.017846 | 0.0012793
err_F1 | after_Tsub_xeq_Fform | Tsub_K + x_eq + F_form | L_over_DH | 58 | -0.12055 | -0.00010809 | 0.034654 | 0.014532
err_F1 | after_Tsub_xeq_Fform | Tsub_K + x_eq + F_form | Tsub_K | 58 | -3.668e-16 | -9.7627e-19 | 5.3259e-17 | 0
err_F1 | after_Tsub_xeq_Fform | Tsub_K + x_eq + F_form | x_eq | 58 | 4.9e-17 | 4.3976e-17 | 3.6356e-19 | 0
err_F1 | after_Tsub_xeq_zDNB | Tsub_K + x_eq + z_DNB_over_DH | F_form | 58 | -0.37023 | -0.12356 | 0.1292 | 0.13707
err_F1 | after_Tsub_xeq_zDNB | Tsub_K + x_eq + z_DNB_over_DH | z_DNB_over_DH | 58 | 1.6648e-16 | 1.3636e-19 | 7.6122e-18 | 0
err_F1 | after_Tsub_xeq_zDNB | Tsub_K + x_eq + z_DNB_over_DH | z_DNB_over_L | 58 | 0.27966 | 0.21559 | -0.18544 | 0.07821
err_F1 | after_Tsub_xeq_zDNB | Tsub_K + x_eq + z_DNB_over_DH | L_over_DH | 58 | -0.20727 | -0.00024699 | 0.079187 | 0.042961
err_F1 | after_Tsub_xeq_zDNB | Tsub_K + x_eq + z_DNB_over_DH | Tsub_K | 58 | -1.4189e-17 | 1.5313e-20 | 4.1855e-17 | 0
err_F1 | after_Tsub_xeq_zDNB | Tsub_K + x_eq + z_DNB_over_DH | x_eq | 58 | 3.4073e-17 | 4.3411e-17 | 4.8499e-17 | 0

## BT06_model_compare_DIAG
model | response | predictors | N | k_predictors | R2 | RMSE | note
PM_F1 ~ Tsub + x_eq + F_form + z_DNB/DH | PM_F1 | Tsub_K + x_eq + F_form + z_DNB_over_DH | 58 | 4 | 0.66495 | 0.06583 | DIAG_ONLY: 補正式係数として採用しない
PM_F1 ~ Tsub + x_eq + F_form | PM_F1 | Tsub_K + x_eq + F_form | 58 | 3 | 0.6584 | 0.06647 | DIAG_ONLY: 補正式係数として採用しない
PM_F1 ~ Tsub + x_eq + L/DH | PM_F1 | Tsub_K + x_eq + L_over_DH | 58 | 3 | 0.58969 | 0.072849 | DIAG_ONLY: 補正式係数として採用しない
PM_F1 ~ z_DNB/DH + L/DH | PM_F1 | z_DNB_over_DH + L_over_DH | 58 | 2 | 0.40291 | 0.087879 | DIAG_ONLY: 補正式係数として採用しない
PM_F1 ~ Tsub + x_eq + z_DNB/DH | PM_F1 | Tsub_K + x_eq + z_DNB_over_DH | 58 | 3 | 0.39667 | 0.088337 | DIAG_ONLY: 補正式係数として採用しない
PM_F1 ~ F_form + L/DH | PM_F1 | F_form + L_over_DH | 58 | 2 | 0.39035 | 0.088799 | DIAG_ONLY: 補正式係数として採用しない
PM_F1 ~ L/DH | PM_F1 | L_over_DH | 58 | 1 | 0.39002 | 0.088823 | DIAG_ONLY: 補正式係数として採用しない
PM_F1 ~ F_form + z_DNB/DH | PM_F1 | F_form + z_DNB_over_DH | 58 | 2 | 0.34189 | 0.09226 | DIAG_ONLY: 補正式係数として採用しない
PM_F1 ~ z_DNB/DH | PM_F1 | z_DNB_over_DH | 58 | 1 | 0.28441 | 0.096205 | DIAG_ONLY: 補正式係数として採用しない
PM_F1 ~ F_form | PM_F1 | F_form | 58 | 1 | 0.23982 | 0.099157 | DIAG_ONLY: 補正式係数として採用しない
PM_F1 ~ z_DNB/L | PM_F1 | z_DNB_over_L | 58 | 1 | 0.078344 | 0.10918 | DIAG_ONLY: 補正式係数として採用しない
PM_F1 ~ Tsub + x_eq | PM_F1 | Tsub_K + x_eq | 58 | 2 | 0.040449 | 0.1114 | DIAG_ONLY: 補正式係数として採用しない
PM_F1 ~ x_eq | PM_F1 | x_eq | 58 | 1 | 0.038523 | 0.11152 | DIAG_ONLY: 補正式係数として採用しない
PM_F1 ~ Tsub | PM_F1 | Tsub_K | 58 | 1 | 0.019818 | 0.1126 | DIAG_ONLY: 補正式係数として採用しない
abs_err_F1 ~ Tsub + x_eq + F_form + z_DNB/DH | abs_err_F1 | Tsub_K + x_eq + F_form + z_DNB_over_DH | 58 | 4 | 0.37319 | 0.067487 | DIAG_ONLY: 補正式係数として採用しない
abs_err_F1 ~ L/DH | abs_err_F1 | L_over_DH | 58 | 1 | 0.024982 | 0.084171 | DIAG_ONLY: 補正式係数として採用しない
abs_err_F1 ~ F_form | abs_err_F1 | F_form | 58 | 1 | 0.013554 | 0.084663 | DIAG_ONLY: 補正式係数として採用しない
abs_err_F1 ~ z_DNB/DH | abs_err_F1 | z_DNB_over_DH | 58 | 1 | 0.010694 | 0.084785 | DIAG_ONLY: 補正式係数として採用しない
err_F1 ~ Tsub + x_eq + F_form + z_DNB/DH | err_F1 | Tsub_K + x_eq + F_form + z_DNB_over_DH | 58 | 4 | 0.66495 | 0.06583 | DIAG_ONLY: 補正式係数として採用しない
err_F1 ~ L/DH | err_F1 | L_over_DH | 58 | 1 | 0.39002 | 0.088823 | DIAG_ONLY: 補正式係数として採用しない
err_F1 ~ z_DNB/DH | err_F1 | z_DNB_over_DH | 58 | 1 | 0.28441 | 0.096205 | DIAG_ONLY: 補正式係数として採用しない
err_F1 ~ F_form | err_F1 | F_form | 58 | 1 | 0.23982 | 0.099157 | DIAG_ONLY: 補正式係数として採用しない

## BT06_handling_candidates
candidate_id | candidate | status | support | risk | current_reading
H0 | F1(Tsub)維持・追加補正式なし | primary_hold | PM_F1: 108=1.067, 161=0.909, 164=0.892。全体として1近傍だが系統差は残る。 | 残差を放置しすぎると、108高め/161-164低めの系統差を見落とす。 | 現時点の基準方針。補正式化より先に、残差の性格を診断課題として保持する。
H1 | F_form・非一様加熱換算として扱う | possible_but_not_causal | PM_F1 vs F_form R2=0.240。F_formは108と161/164で大きく異なる。 | F_formはDNB位置やL/DHと交絡する。F_form-zDNB R2=0.291, F_form-LDH R2=0.643。F1の効き方として読まない。 | F_form定義・局所熱流束基準・DNB位置との関係を確認する価値はある。ただし原因断定しない。
H2 | DNB位置・z_DNB/DH・z_DNB/Lのケース構造として扱う | possible_but_confounded | PM_F1 vs z_DNB/DH R2=0.284。DNB位置までの履歴長は108と161/164で大きく異なる。 | z_DNB/DHはL/DHやF_formと交絡する。zDNB-LDH R2=0.853。 | 単管側の熱履歴仮説とは接続しやすい。ただし3ケースだけで履歴長補正式にしない。
H3 | L/DH補正式として扱う | reject_for_now | PM_F1 vs L/DH R2=0.390 は見える。 | BT04でPM_noF1はL/DHとほぼ対応せず、単管側でもL/D単独補正式は弱い。F1後残差だけでL/DH効果とは言わない。 | L/DHは診断項として残すが、補正式候補には進めない。
H4 | x_eq置換として扱う | reject_for_now | PM_F1 vs x_eq R2=0.039, PM_F1 vs Tsub R2=0.020。BT05ではx_eqのTsub追加説明力が小さい。 | 単管ではx_eq込み診断が効いたが、バンドル108/161/164ではF1置換根拠にならない。 | x_eqは熱収支状態量・診断項として保留。F1(Tsub)をF(x_eq)へ置換しない。
H5 | ケース代表性・適用範囲の問題として扱う | important_hold | 対象は108/161/164の3ケース群。PM_F1は1近傍だが、108は高め、161/164は低め。 | 3ケースだけで一般化すると危険。F_form、DNB位置、L/DH、Tsub、x_eqが同時に変化する。 | 補正式化せず、代表性・条件範囲・非一様加熱換算の診断課題として残す。

## BT06_interpretation_flags
item | status | value | reading
BT06位置づけ | OK |  | F1(Tsub)維持を前提に、PM_F1残差の扱いを整理する。補正式化ではない。
PM_F1_case_pattern | diagnostic | 108=1.06679, 161=0.908841, 164=0.892018 | F1後は108が1よりやや高く、161/164が1より低い。大外れではないが、系統差は残る。
PM_F1_axis_R2 | diagnostic | Fform=0.239818, zDNB_DH=0.284414, LDH=0.39002, xeq=0.0385229, Tsub=0.0198185 | PM_F1残差はTsub/x_eqよりF_form・履歴長・L/DH側と対応しやすい。ただし原因断定しない。
best_PM_F1_model | DIAG_ONLY | PM_F1 ~ Tsub + x_eq + F_form + z_DNB/DH, R2=0.664947 | 探索モデル。補正式として採用しない。
F_form_reading | hold |  | F_formはF1ではない。非一様加熱分布をDNB位置の局所熱流束基準へ換算する係数として読む。
L_DH_reading | reject_formula |  | PM_F1とL/DHに見かけ相関があっても、BT04・単管側の判断からL/DH補正式には進まない。
x_eq_reading | reject_replacement |  | BT05により、今回のバンドルではx_eqはTsubへの追加説明力が小さい。F1(Tsub)をF(x_eq)へ置換しない。
recommended_handling | primary |  | F1(Tsub)を維持し、PM_F1残差はF_form・DNB位置・L/DH・ケース構造・適用範囲の診断課題として残す。
next_step | next |  | BT06結果を見て、必要ならBT07としてF_form定義・非一様加熱換算・DNB位置の扱いを確認する。

## BT06_paired_points
case_id | point_index_in_case | No_TableNo | No | q_exp_MWm2 | q_calc_noF1_MWm2 | q_calc_F1_MWm2 | PM_noF1 | PM_F1 | err_F1 | abs_err_F1 | delta_PM | lift_ratio | delta_PM_per_Fcorr_minus1 | lift_minus1_per_Fcorr_minus1 | Tsub_K | Fcorr | A_corr | sigma_corr | F1_formula_from_Tsub | F_form | x_eq | z_DNB_over_DH | z_DNB_over_L | L_over_DH | Tw_minus_Tsat_K | Tm_minus_Tsat_K
108 | 1 | 3_108 | 229 | 2.9157 | 1.5514 | 2.9467 | 0.53207 | 1.0106 | 0.010627 | 0.010627 | 0.47856 | 1.8994 | 10.4479 | 19.6363 | 35.099 | 1.0458 | 0.046 | 5625 | 1.0458 | 0.65433 | 0.041828 | 137.9693 | 0.72929 | 189.184 | 31.5298 | 0.85013
108 | 2 | 4_108 | 230 | 3.1844 | 1.8184 | 3.1657 | 0.57104 | 0.99413 | -0.0058695 | 0.0058695 | 0.42309 | 1.7409 | 9.2093 | 16.1271 | 42.678 | 1.0459 | 0.046 | 5625 | 1.0459 | 0.65433 | 0.030903 | 137.9693 | 0.72929 | 189.184 | 35.7727 | -2.494
108 | 3 | 5_108 | 231 | 3.1444 | 2.1502 | 3.591 | 0.68382 | 1.142 | 0.14203 | 0.14203 | 0.45821 | 1.6701 | 10.07 | 14.7262 | 47.819 | 1.0455 | 0.046 | 5625 | 1.0455 | 0.65433 | -0.065764 | 137.9693 | 0.72929 | 189.184 | 43.4088 | -11.1017
108 | 4 | 6_108 | 232 | 2.9557 | 2.1874 | 3.3867 | 0.74007 | 1.1458 | 0.14582 | 0.14582 | 0.40576 | 1.5483 | 9.333 | 12.6111 | 57.819 | 1.0435 | 0.046 | 5625 | 1.0435 | 0.65433 | -0.092079 | 137.9693 | 0.72929 | 189.184 | 53.8536 | -15.383
108 | 5 | 16_108 | 242 | 3.2645 | 2.6227 | 3.4918 | 0.80341 | 1.0696 | 0.069642 | 0.069642 | 0.26624 | 1.3314 | 7.5338 | 9.3774 | 78.5114 | 1.0353 | 0.046 | 5625 | 1.0353 | 0.65433 | -0.094205 | 137.9693 | 0.72929 | 189.184 | 56.5719 | -22.802
108 | 6 | 17_108 | 243 | 3.1444 | 2.3911 | 3.3244 | 0.76045 | 1.0573 | 0.057257 | 0.057257 | 0.29681 | 1.3903 | 7.5864 | 9.9762 | 70.178 | 1.0391 | 0.046 | 5625 | 1.0391 | 0.65433 | -0.062187 | 137.9693 | 0.72929 | 189.184 | 52.4281 | -17.1536
108 | 7 | 18_108 | 244 | 2.8986 | 1.9806 | 2.9856 | 0.68329 | 1.03 | 0.030045 | 0.030045 | 0.34675 | 1.5075 | 7.9281 | 11.6028 | 56.8447 | 1.0437 | 0.046 | 5625 | 1.0437 | 0.65433 | -0.010917 | 137.9693 | 0.72929 | 189.184 | 45.3485 | -8.4966
108 | 8 | 19_108 | 245 | 3.3388 | 2.2504 | 3.5011 | 0.67402 | 1.0486 | 0.048627 | 0.048627 | 0.37461 | 1.5558 | 8.4715 | 12.5687 | 54.9003 | 1.0442 | 0.046 | 5625 | 1.0442 | 0.65433 | -0.026417 | 137.9693 | 0.72929 | 189.184 | 42.872 | -9.6152
108 | 9 | 20_108 | 246 | 3.476 | 2.0099 | 3.5351 | 0.57822 | 1.017 | 0.017011 | 0.017011 | 0.43879 | 1.7589 | 9.5425 | 16.5033 | 41.4542 | 1.046 | 0.046 | 5625 | 1.046 | 0.65433 | 0.011901 | 137.9693 | 0.72929 | 189.184 | 33.7936 | -3.1381
108 | 10 | 21_108 | 247 | 3.1215 | 1.7693 | 3.3665 | 0.5668 | 1.0785 | 0.078463 | 0.078463 | 0.51167 | 1.9027 | 11.1674 | 19.7028 | 35.2762 | 1.0458 | 0.046 | 5625 | 1.0458 | 0.65433 | 0.016592 | 137.9693 | 0.72929 | 189.184 | 30.4497 | -0.18355
108 | 11 | 22_108 | 248 | 2.7556 | 1.1568 | 2.6744 | 0.41979 | 0.97051 | -0.029495 | 0.029495 | 0.55072 | 2.3119 | 12.6221 | 30.0678 | 22.7552 | 1.0436 | 0.046 | 5625 | 1.0436 | 0.65433 | 0.069505 | 137.9693 | 0.72929 | 189.184 | 22.2937 | 6.0596
108 | 12 | 26_108 | 252 | 3.0015 | 1.9717 | 3.3459 | 0.65691 | 1.1147 | 0.11474 | 0.11474 | 0.45784 | 1.697 | 10.013 | 15.2426 | 45.8139 | 1.0457 | 0.046 | 5625 | 1.0457 | 0.76049 | -0.058276 | 149.7952 | 0.7918 | 189.184 | 37.1994 | -10.128
108 | 13 | 27_108 | 253 | 2.6194 | 1.4888 | 2.9693 | 0.56839 | 1.1336 | 0.13356 | 0.13356 | 0.56517 | 1.9943 | 12.3717 | 21.7663 | 33.761 | 1.0457 | 0.046 | 5625 | 1.0457 | 0.76049 | -0.0019712 | 149.7952 | 0.7918 | 189.184 | 29.6045 | -2.195
108 | 14 | 28_108 | 254 | 2.687 | 1.2558 | 3.0164 | 0.46737 | 1.1226 | 0.12258 | 0.12258 | 0.65521 | 2.4019 | 15.063 | 32.2294 | 22.2634 | 1.0435 | 0.046 | 5625 | 1.0435 | 0.65433 | 0.045215 | 137.9693 | 0.72929 | 189.184 | 23.0017 | 3.3083
161 | 1 | 1_161 | 268 | 0.93429 | 0.31217 | 0.67161 | 0.33412 | 0.71884 | -0.28116 | 0.28116 | 0.38472 | 2.1514 | 8.694 | 26.0204 | 25.2336 | 1.0443 | 0.046 | 5625 | 1.0443 | 1 | 0.108 | 361.3552 | 0.99707 | 362.4168 | 11.6264 | 18.2826
161 | 2 | 2_161 | 269 | 0.98292 | 0.49646 | 0.95168 | 0.50509 | 0.96821 | -0.031786 | 0.031786 | 0.46313 | 1.9169 | 10.125 | 20.046 | 34.3665 | 1.0457 | 0.046 | 5625 | 1.0457 | 1 | 0.029462 | 361.3552 | 0.99707 | 362.4168 | 17.1079 | 15.3549
161 | 3 | 3_161 | 270 | 1.2747 | 0.92362 | 1.2964 | 0.7246 | 1.017 | 0.01703 | 0.01703 | 0.29243 | 1.4036 | 7.2238 | 9.9694 | 66.8109 | 1.0405 | 0.046 | 5625 | 1.0405 | 1 | -0.13139 | 361.3552 | 0.99707 | 362.4168 | 31.0673 | 1.2113
161 | 4 | 4_161 | 271 | 1.1809 | 0.65119 | 0.98461 | 0.55144 | 0.83378 | -0.16622 | 0.16622 | 0.28234 | 1.512 | 6.3864 | 11.5814 | 54.9448 | 1.0442 | 0.046 | 5625 | 1.0442 | 1 | 0.0037568 | 361.3552 | 0.99707 | 362.4168 | 21.4855 | 10.8094
161 | 5 | 6_161 | 272 | 1.5004 | 1.2664 | 1.5087 | 0.84403 | 1.0055 | 0.005496 | 0.005496 | 0.16146 | 1.1913 | 5.9183 | 7.0119 | 94.2079 | 1.0273 | 0.046 | 5625 | 1.0273 | 1 | -0.27208 | 361.3552 | 0.99707 | 362.4168 | 41.4031 | -15.2929
161 | 6 | 7_161 | 273 | 1.7574 | 1.6028 | 1.7572 | 0.91199 | 0.99987 | -0.00013231 | 0.00013231 | 0.087876 | 1.0964 | 5.8369 | 6.4002 | 119.2634 | 1.0151 | 0.046 | 5625 | 1.0151 | 1 | -0.40001 | 361.3552 | 0.99707 | 362.4168 | 49.8155 | -30.6647
161 | 7 | 8_161 | 274 | 1.3893 | 0.98052 | 1.241 | 0.70577 | 0.89325 | -0.10675 | 0.10675 | 0.18748 | 1.2656 | 5.7702 | 8.1756 | 84.2226 | 1.0325 | 0.046 | 5625 | 1.0325 | 1 | -0.11111 | 361.3552 | 0.99707 | 362.4168 | 29.841 | -3.1697
161 | 8 | 9_161 | 275 | 1.042 | 0.32938 | 0.75111 | 0.31611 | 0.72086 | -0.27914 | 0.27914 | 0.40475 | 2.2804 | 9.3074 | 29.4433 | 22.2226 | 1.0435 | 0.046 | 5625 | 1.0435 | 1 | 0.099644 | 361.3552 | 0.99707 | 362.4168 | 10.5447 | 17.8178
161 | 9 | 10_161 | 276 | 1.1427 | 0.57598 | 1.1416 | 0.50406 | 0.99901 | -0.00099442 | 0.00099442 | 0.49495 | 1.9819 | 10.84 | 21.5055 | 33.5331 | 1.0457 | 0.046 | 5625 | 1.0457 | 1 | 0.014275 | 361.3552 | 0.99707 | 362.4168 | 16.1545 | 14.0752
161 | 10 | 11_161 | 277 | 1.226 | 0.44196 | 0.95184 | 0.36047 | 0.77635 | -0.22365 | 0.22365 | 0.41588 | 2.1537 | 9.4125 | 26.1116 | 24.9448 | 1.0442 | 0.046 | 5625 | 1.0442 | 1 | 0.075099 | 361.3552 | 0.99707 | 362.4168 | 11.4342 | 16.6849
161 | 11 | 12_161 | 278 | 1.3163 | 0.65182 | 1.298 | 0.49517 | 0.98608 | -0.013925 | 0.013925 | 0.4909 | 1.9914 | 10.7879 | 21.786 | 32.1998 | 1.0455 | 0.046 | 5625 | 1.0455 | 1 | 0.014204 | 361.3552 | 0.99707 | 362.4168 | 15.0994 | 13.1419
161 | 12 | 15_161 | 281 | 1.4449 | 1.0093 | 1.4966 | 0.69851 | 1.0358 | 0.035802 | 0.035802 | 0.33729 | 1.4829 | 7.9291 | 11.3514 | 60.9776 | 1.0425 | 0.046 | 5625 | 1.0425 | 1 | -0.12366 | 361.3552 | 0.99707 | 362.4168 | 27.6219 | 1.8952
161 | 13 | 16_161 | 282 | 1.3129 | 0.70646 | 1.1467 | 0.5381 | 0.87339 | -0.12661 | 0.12661 | 0.33529 | 1.6231 | 7.3857 | 13.7255 | 48.6115 | 1.0454 | 0.046 | 5625 | 1.0454 | 1 | 0.0015749 | 361.3552 | 0.99707 | 362.4168 | 19.3741 | 11.6163
161 | 14 | 25_161 | 290 | 1.8026 | 1.467 | 1.7727 | 0.81382 | 0.98341 | -0.016592 | 0.016592 | 0.16959 | 1.2084 | 5.9482 | 7.309 | 91.8721 | 1.0285 | 0.046 | 5625 | 1.0285 | 1 | -0.27254 | 361.3552 | 0.99707 | 362.4168 | 38.4238 | -16.9921
161 | 15 | 26_161 | 291 | 1.7088 | 1.1586 | 1.7282 | 0.67799 | 1.0113 | 0.011334 | 0.011334 | 0.33334 | 1.4917 | 7.8045 | 11.5112 | 60.4277 | 1.0427 | 0.046 | 5625 | 1.0427 | 1 | -0.12587 | 361.3552 | 0.99707 | 362.4168 | 26.4233 | -0.068718
161 | 16 | 30_161 | 295 | 1.3789 | 0.65612 | 1.1646 | 0.47584 | 0.84462 | -0.15538 | 0.15538 | 0.36878 | 1.775 | 8.0187 | 16.8517 | 38.8893 | 1.046 | 0.046 | 5625 | 1.046 | 1 | 0.026479 | 361.3552 | 0.99707 | 362.4168 | 16.1265 | 13.7228
161 | 17 | 32_161 | 297 | 1.6185 | 0.9292 | 1.4243 | 0.57411 | 0.87998 | -0.12002 | 0.12002 | 0.30588 | 1.5328 | 6.9312 | 12.073 | 55.2781 | 1.0441 | 0.046 | 5625 | 1.0441 | 1 | -0.025267 | 361.3552 | 0.99707 | 362.4168 | 21.2955 | 7.8632
161 | 18 | 33_161 | 298 | 1.6081 | 1.0922 | 1.4516 | 0.67918 | 0.90268 | -0.097318 | 0.097318 | 0.2235 | 1.3291 | 6.2387 | 9.1856 | 77.5004 | 1.0358 | 0.046 | 5625 | 1.0358 | 1 | -0.099971 | 361.3552 | 0.99707 | 362.4168 | 27.7814 | -1.5758
161 | 19 | 36_161 | 301 | 1.5838 | 1.1771 | 1.355 | 0.74323 | 0.85556 | -0.14444 | 0.14444 | 0.11233 | 1.1511 | 4.8013 | 6.4601 | 101.667 | 1.0234 | 0.046 | 5625 | 1.0234 | 1 | -0.15512 | 361.3552 | 0.99707 | 362.4168 | 34.4131 | -12.5984
161 | 20 | 37_161 | 302 | 1.7957 | 1.3417 | 1.5895 | 0.74722 | 0.88522 | -0.11478 | 0.11478 | 0.138 | 1.1847 | 5.3033 | 7.0974 | 96.6115 | 1.026 | 0.046 | 5625 | 1.026 | 1 | -0.16173 | 361.3552 | 0.99707 | 362.4168 | 32.7641 | -11.9881
161 | 21 | 40_161 | 305 | 1.6915 | 1.3391 | 1.4652 | 0.79167 | 0.86622 | -0.13378 | 0.13378 | 0.07455 | 1.0942 | 4.3409 | 5.4831 | 114.4448 | 1.0172 | 0.046 | 5625 | 1.0172 | 1 | -0.20398 | 361.3552 | 0.99707 | 362.4168 | 37.7797 | -19.4578
161 | 22 | 45_161 | 310 | 1.6359 | 1.2215 | 1.6429 | 0.7467 | 1.0043 | 0.0042906 | 0.0042906 | 0.25759 | 1.345 | 6.9944 | 9.3671 | 75.3695 | 1.0368 | 0.046 | 5625 | 1.0368 | 1 | -0.18803 | 361.3552 | 0.99707 | 362.4168 | 32.8558 | -6.5834
161 | 23 | 70_161 | 317 | 1.1844 | 0.64348 | 0.9973 | 0.54331 | 0.84205 | -0.15795 | 0.15795 | 0.29875 | 1.5499 | 6.7528 | 12.429 | 54.8108 | 1.0442 | 0.046 | 5625 | 1.0442 | 1 | 0.0048575 | 361.3552 | 0.99707 | 362.4168 | 21.3884 | 10.8724
164 | 1 | 2_164 | 319 | 1.1833 | 0.77835 | 1.0098 | 0.65776 | 0.85337 | -0.14663 | 0.14663 | 0.19561 | 1.2974 | 5.4538 | 8.2916 | 77.4118 | 1.0359 | 0.046 | 5625 | 1.0359 | 1.363 | -0.19727 | 289.0841 | 0.79766 | 362.4168 | 33.5693 | -3.6468
164 | 2 | 3_164 | 320 | 1.4306 | 0.96924 | 1.2453 | 0.6775 | 0.87045 | -0.12955 | 0.12955 | 0.19295 | 1.2848 | 5.4346 | 8.0216 | 78.167 | 1.0355 | 0.046 | 5625 | 1.0355 | 1.363 | -0.21428 | 289.0841 | 0.79766 | 362.4168 | 33.2186 | -6.4167
164 | 3 | 5_164 | 322 | 1.2805 | 0.97068 | 1.2103 | 0.75805 | 0.94516 | -0.054837 | 0.054837 | 0.18711 | 1.2468 | 5.9838 | 7.8936 | 86.5967 | 1.0313 | 0.046 | 5625 | 1.0313 | 1.363 | -0.36718 | 289.0841 | 0.79766 | 362.4168 | 45.748 | -15.6141
164 | 4 | 6_164 | 323 | 1.5248 | 1.1666 | 1.4653 | 0.7651 | 0.96096 | -0.039044 | 0.039044 | 0.19585 | 1.256 | 6.0743 | 7.9392 | 84.7079 | 1.0322 | 0.046 | 5625 | 1.0322 | 1.363 | -0.38119 | 289.0841 | 0.79766 | 362.4168 | 42.3365 | -18.1812
164 | 5 | 8_164 | 325 | 1.0685 | 0.72241 | 1.0746 | 0.67607 | 1.0057 | 0.0056608 | 0.0056608 | 0.32959 | 1.4875 | 7.6955 | 11.3826 | 60.0451 | 1.0428 | 0.046 | 5625 | 1.0428 | 1.363 | -0.23078 | 289.0841 | 0.79766 | 362.4168 | 34.5621 | 0.12809
164 | 6 | 9_164 | 326 | 1.2452 | 0.84443 | 1.2511 | 0.67817 | 1.0047 | 0.0047488 | 0.0047488 | 0.32658 | 1.4816 | 7.6096 | 11.2209 | 59.7554 | 1.0429 | 0.046 | 5625 | 1.0429 | 1.363 | -0.23593 | 289.0841 | 0.79766 | 362.4168 | 32.143 | -1.8228
164 | 7 | 10_164 | 327 | 1.4836 | 0.95537 | 1.4504 | 0.64395 | 0.97761 | -0.022392 | 0.022392 | 0.33365 | 1.5181 | 7.7419 | 12.0224 | 59.1472 | 1.0431 | 0.046 | 5625 | 1.0431 | 1.363 | -0.23405 | 289.0841 | 0.79766 | 362.4168 | 30.4335 | -3.8166
164 | 8 | 12_164 | 329 | 0.96552 | 0.54692 | 0.87044 | 0.56645 | 0.90153 | -0.098472 | 0.098472 | 0.33507 | 1.5915 | 7.4538 | 13.1587 | 51.3784 | 1.045 | 0.046 | 5625 | 1.045 | 1.363 | -0.10562 | 289.0841 | 0.79766 | 362.4168 | 24.5885 | 8.6816
164 | 9 | 13_164 | 330 | 1.1392 | 0.6593 | 1.0435 | 0.57874 | 0.91603 | -0.083971 | 0.083971 | 0.33729 | 1.5828 | 7.5323 | 13.015 | 52.3007 | 1.0448 | 0.046 | 5625 | 1.0448 | 1.363 | -0.11833 | 289.0841 | 0.79766 | 362.4168 | 24.6336 | 6.7735
164 | 10 | 14_164 | 331 | 1.357 | 0.78338 | 1.2164 | 0.57728 | 0.89636 | -0.10364 | 0.10364 | 0.31908 | 1.5527 | 7.1412 | 12.3705 | 52.7892 | 1.0447 | 0.046 | 5625 | 1.0447 | 1.363 | -0.12475 | 289.0841 | 0.79766 | 362.4168 | 24.6462 | 5.0211
164 | 11 | 17_164 | 334 | 0.836 | 0.43303 | 0.84157 | 0.51798 | 1.0067 | 0.0066677 | 0.0066677 | 0.48869 | 1.9434 | 10.6595 | 20.579 | 35.6443 | 1.0458 | 0.046 | 5625 | 1.0458 | 1.363 | -0.085063 | 289.0841 | 0.79766 | 362.4168 | 21.2509 | 12.3217
164 | 12 | 18_164 | 335 | 0.95963 | 0.45907 | 0.92485 | 0.47839 | 0.96376 | -0.036241 | 0.036241 | 0.48537 | 2.0146 | 10.6922 | 22.3506 | 31.3695 | 1.0454 | 0.046 | 5625 | 1.0454 | 1.363 | -0.066746 | 289.0841 | 0.79766 | 362.4168 | 18.5402 | 12.0013
164 | 13 | 19_164 | 336 | 1.098 | 0.54445 | 1.0963 | 0.49587 | 0.99847 | -0.0015314 | 0.0015314 | 0.5026 | 2.0136 | 11.059 | 22.3023 | 31.7554 | 1.0454 | 0.046 | 5625 | 1.0454 | 1.363 | -0.080044 | 289.0841 | 0.79766 | 362.4168 | 17.7738 | 10.5543
164 | 14 | 21_164 | 338 | 0.76241 | 0.21076 | 0.50771 | 0.27644 | 0.66593 | -0.33407 | 0.33407 | 0.38949 | 2.409 | 9.1057 | 32.9396 | 19.7781 | 1.0428 | 0.046 | 5625 | 1.0428 | 1.363 | 0.049338 | 289.0841 | 0.79766 | 362.4168 | 11.8235 | 17.2502
164 | 15 | 21_164 | 339 | 1.1381 | 0.3219 | 0.78426 | 0.28284 | 0.68909 | -0.31091 | 0.31091 | 0.40625 | 2.4363 | 9.4975 | 33.579 | 19.7781 | 1.0428 | 0.046 | 5625 | 1.0428 | 1.014 | 0.095434 | 241.6226 | 0.6667 | 362.4168 | 13.7768 | 15.773
164 | 16 | 22_164 | 340 | 0.94197 | 0.32237 | 0.70275 | 0.34223 | 0.74605 | -0.25395 | 0.25395 | 0.40382 | 2.18 | 9.1353 | 26.6934 | 25.033 | 1.0442 | 0.046 | 5625 | 1.0442 | 1.363 | 0.012025 | 289.0841 | 0.79766 | 362.4168 | 13.9056 | 15.4136
164 | 17 | 23_164 | 341 | 1.0244 | 0.32696 | 0.76554 | 0.31918 | 0.74732 | -0.25268 | 0.25268 | 0.42814 | 2.3414 | 9.9101 | 31.049 | 21.2118 | 1.0432 | 0.046 | 5625 | 1.0432 | 1.363 | 0.019366 | 289.0841 | 0.79766 | 362.4168 | 12.3146 | 15.3214
164 | 18 | 43_164 | 360 | 1.3394 | 0.83368 | 1.2613 | 0.62244 | 0.94174 | -0.058265 | 0.058265 | 0.31929 | 1.513 | 7.3205 | 11.7608 | 57.3007 | 1.0436 | 0.046 | 5625 | 1.0436 | 1.363 | -0.14909 | 289.0841 | 0.79766 | 362.4168 | 26.1437 | 3.144
164 | 19 | 55_164 | 371 | 1.4748 | 1.2103 | 1.3392 | 0.82066 | 0.90806 | -0.091937 | 0.091937 | 0.087406 | 1.1065 | 4.6339 | 5.6466 | 110.8139 | 1.0189 | 0.046 | 5625 | 1.0189 | 1.363 | -0.49547 | 289.0841 | 0.79766 | 362.4168 | 54.633 | -30.8859
164 | 20 | 71_164 | 380 | 1.5278 | 0.91197 | 1.308 | 0.59693 | 0.85615 | -0.14385 | 0.14385 | 0.25922 | 1.4342 | 6.1931 | 10.3749 | 63.0451 | 1.0419 | 0.046 | 5625 | 1.0419 | 1.363 | -0.15423 | 289.0841 | 0.79766 | 362.4168 | 28.1589 | 0.17364
164 | 21 | 72_164 | 381 | 1.1833 | 0.77788 | 1.0381 | 0.65736 | 0.87729 | -0.12271 | 0.12271 | 0.21993 | 1.3346 | 6.0216 | 9.1603 | 76.0229 | 1.0365 | 0.046 | 5625 | 1.0365 | 1.363 | -0.19698 | 289.0841 | 0.79766 | 362.4168 | 33.0751 | -3.1581

## BT06_point_detail
correction | case_id | sheet_name | No_TableNo | No | q_exp_Wm2 | q_calc_Wm2 | q_exp_MWm2 | q_calc_MWm2 | PM | Tin_K | Tsat_K | Tsub_K | Fcorr | A_corr | sigma_corr | F1_formula_from_Tsub | x_eq | DH_m | L_m | L_over_DH | z_DNB_m | z_DNB_over_L | z_DNB_over_DH | Tm_K | Tw_K | Tw_minus_Tsat_K | Tm_minus_Tsat_K | F_form | point_index_in_case
noF1 | 108 | tm_108 | 3_108 | 229 | 2915712.5986 | 1551366.8462 | 2.9157 | 1.5514 | 0.53207 | 579.8167 | 614.9157 | 35.099 | 1.0458 | 0.046 | 5625 | 1.0458 | 0.041828 | 0.012887 | 2.438 | 189.184 | 1.778 | 0.72929 | 137.9693 | 598.6995 | 632.6835 | 17.7678 | -16.2162 | 0.65433 | 1
noF1 | 108 | tm_108 | 4_108 | 230 | 3184415.5243 | 1818438.1301 | 3.1844 | 1.8184 | 0.57104 | 570.3722 | 613.0503 | 42.678 | 1.0459 | 0.046 | 5625 | 1.0459 | 0.030903 | 0.012887 | 2.438 | 189.184 | 1.778 | 0.72929 | 137.9693 | 593.4423 | 634.7537 | 21.7035 | -19.608 | 0.65433 | 2
noF1 | 108 | tm_108 | 5_108 | 231 | 3144395.9397 | 2150196.2681 | 3.1444 | 2.1502 | 0.68382 | 575.9278 | 623.7467 | 47.819 | 1.0455 | 0.046 | 5625 | 1.0455 | -0.065764 | 0.012887 | 2.438 | 189.184 | 1.778 | 0.72929 | 137.9693 | 597.7153 | 650.9528 | 27.206 | -26.0315 | 0.65433 | 3
noF1 | 108 | tm_108 | 6_108 | 232 | 2955732.1833 | 2187435.0695 | 2.9557 | 2.1874 | 0.74007 | 565.9278 | 623.7467 | 57.819 | 1.0435 | 0.046 | 5625 | 1.0435 | -0.092079 | 0.012887 | 2.438 | 189.184 | 1.778 | 0.72929 | 137.9693 | 593.385 | 660.1586 | 36.4118 | -30.3618 | 0.65433 | 4
noF1 | 108 | tm_108 | 16_108 | 242 | 3264454.6937 | 2622686.8242 | 3.2645 | 2.6227 | 0.80341 | 534.5389 | 613.0503 | 78.5114 | 1.0353 | 0.046 | 5625 | 1.0353 | -0.094205 | 0.012887 | 2.438 | 189.184 | 1.778 | 0.72929 | 137.9693 | 576.9053 | 657.0423 | 43.992 | -36.145 | 0.65433 | 5
noF1 | 108 | tm_108 | 17_108 | 243 | 3144395.9397 | 2391149.4725 | 3.1444 | 2.3911 | 0.76045 | 542.8722 | 613.0503 | 70.178 | 1.0391 | 0.046 | 5625 | 1.0391 | -0.062187 | 0.012887 | 2.438 | 189.184 | 1.778 | 0.72929 | 137.9693 | 581.0472 | 651.8849 | 38.8346 | -32.003 | 0.65433 | 6
noF1 | 108 | tm_108 | 18_108 | 244 | 2898561.348 | 1980567.3112 | 2.8986 | 1.9806 | 0.68329 | 556.2056 | 613.0503 | 56.8447 | 1.0437 | 0.046 | 5625 | 1.0437 | -0.010917 | 0.012887 | 2.438 | 189.184 | 1.778 | 0.72929 | 137.9693 | 587.7142 | 643.8472 | 30.797 | -25.3361 | 0.65433 | 7
noF1 | 108 | tm_108 | 19_108 | 245 | 3338776.7796 | 2250394.4008 | 3.3388 | 2.2504 | 0.67402 | 558.15 | 613.0503 | 54.9003 | 1.0442 | 0.046 | 5625 | 1.0442 | -0.026417 | 0.012887 | 2.438 | 189.184 | 1.778 | 0.72929 | 137.9693 | 587.2256 | 641.7042 | 28.654 | -25.8247 | 0.65433 | 8
noF1 | 108 | tm_108 | 20_108 | 246 | 3475986.7842 | 2009885.9333 | 3.476 | 2.0099 | 0.57822 | 570.65 | 612.1042 | 41.4542 | 1.046 | 0.046 | 5625 | 1.046 | 0.011901 | 0.012887 | 2.438 | 189.184 | 1.778 | 0.72929 | 137.9693 | 592.4253 | 632.3434 | 20.2392 | -19.6789 | 0.65433 | 9
noF1 | 108 | tm_108 | 21_108 | 247 | 3121527.6055 | 1769266.6869 | 3.1215 | 1.7693 | 0.5668 | 578.15 | 613.4262 | 35.2762 | 1.0458 | 0.046 | 5625 | 1.0458 | 0.016592 | 0.012887 | 2.438 | 189.184 | 1.778 | 0.72929 | 137.9693 | 596.6977 | 630.5746 | 17.1484 | -16.7285 | 0.65433 | 10
noF1 | 108 | tm_108 | 22_108 | 248 | 2755634.2598 | 1156780.7079 | 2.7556 | 1.1568 | 0.41979 | 589.5389 | 612.2941 | 22.7552 | 1.0436 | 0.046 | 5625 | 1.0436 | 0.069505 | 0.012887 | 2.438 | 189.184 | 1.778 | 0.72929 | 137.9693 | 602.049 | 622.848 | 10.5539 | -10.2451 | 0.65433 | 11
noF1 | 108 | tm_108 | 26_108 | 252 | 3001513.8416 | 1971716.0932 | 3.0015 | 1.9717 | 0.65691 | 577.5944 | 623.4083 | 45.8139 | 1.0457 | 0.046 | 5625 | 1.0457 | -0.058276 | 0.012887 | 2.438 | 189.184 | 1.9304 | 0.7918 | 149.7952 | 598.4353 | 646.3974 | 22.9891 | -24.9731 | 0.76049 | 12
noF1 | 108 | tm_108 | 27_108 | 253 | 2619411.577 | 1488836.9798 | 2.6194 | 1.4888 | 0.56839 | 589.8167 | 623.5777 | 33.761 | 1.0457 | 0.046 | 5625 | 1.0457 | -0.0019712 | 0.012887 | 2.438 | 189.184 | 1.9304 | 0.7918 | 149.7952 | 605.8038 | 639.9699 | 16.3922 | -17.7739 | 0.76049 | 13
noF1 | 108 | tm_108 | 28_108 | 254 | 2687029.2575 | 1255828.1279 | 2.687 | 1.2558 | 0.46737 | 601.4833 | 623.7467 | 22.2634 | 1.0435 | 0.046 | 5625 | 1.0435 | 0.045215 | 0.012887 | 2.438 | 189.184 | 1.778 | 0.72929 | 137.9693 | 612.1429 | 634.4723 | 10.7256 | -11.6038 | 0.65433 | 14
noF1 | 161 | tm_161 | 1_161 | 268 | 934294.7274 | 312168.1127 | 0.93429 | 0.31217 | 0.33412 | 587.8167 | 613.0503 | 25.2336 | 1.0443 | 0.046 | 5625 | 1.0443 | 0.108 | 0.011774 | 4.267 | 362.4168 | 4.2545 | 0.99707 | 361.3552 | 607.998 | 619.325 | 6.2748 | -5.0523 | 1 | 1
noF1 | 161 | tm_161 | 2_161 | 269 | 982919.7318 | 496459.3945 | 0.98292 | 0.49646 | 0.50509 | 588.8722 | 623.2387 | 34.3665 | 1.0457 | 0.046 | 5625 | 1.0457 | 0.029462 | 0.011774 | 4.267 | 362.4168 | 4.2545 | 0.99707 | 361.3552 | 614.6058 | 633.8343 | 10.5956 | -8.6329 | 1 | 2
noF1 | 161 | tm_161 | 3_161 | 270 | 1274669.7582 | 923623.4335 | 1.2747 | 0.92362 | 0.7246 | 556.4278 | 623.2387 | 66.8109 | 1.0405 | 0.046 | 5625 | 1.0405 | -0.13139 | 0.011774 | 4.267 | 362.4168 | 4.2545 | 0.99707 | 361.3552 | 604.2809 | 646.5351 | 23.2964 | -18.9578 | 1 | 3
noF1 | 161 | tm_161 | 4_161 | 271 | 1180892.964 | 651192.2916 | 1.1809 | 0.65119 | 0.55144 | 557.5389 | 612.4837 | 54.9448 | 1.0442 | 0.046 | 5625 | 1.0442 | 0.0037568 | 0.011774 | 4.267 | 362.4168 | 4.2545 | 0.99707 | 361.3552 | 600.425 | 627.5293 | 15.0456 | -12.0587 | 1 | 4
noF1 | 161 | tm_161 | 6_161 | 272 | 1500428.7072 | 1266408.8745 | 1.5004 | 1.2664 | 0.84403 | 529.5389 | 623.7467 | 94.2079 | 1.0273 | 0.046 | 5625 | 1.0273 | -0.27208 | 0.011774 | 4.267 | 362.4168 | 4.2545 | 0.99707 | 361.3552 | 595.2017 | 659.0847 | 35.3379 | -28.5451 | 1 | 5
noF1 | 161 | tm_161 | 7_161 | 273 | 1757446.5876 | 1602776.9804 | 1.7574 | 1.6028 | 0.91199 | 504.4833 | 623.7467 | 119.2634 | 1.0151 | 0.046 | 5625 | 1.0151 | -0.40001 | 0.011774 | 4.267 | 362.4168 | 4.2545 | 0.99707 | 361.3552 | 585.8862 | 669.9586 | 46.2118 | -37.8605 | 1 | 6
noF1 | 161 | tm_161 | 8_161 | 274 | 1389285.84 | 980521.9786 | 1.3893 | 0.98052 | 0.70577 | 528.2611 | 612.4837 | 84.2226 | 1.0325 | 0.046 | 5625 | 1.0325 | -0.11111 | 0.011774 | 4.267 | 362.4168 | 4.2545 | 0.99707 | 361.3552 | 592.7493 | 636.978 | 24.4943 | -19.7344 | 1 | 7
noF1 | 161 | tm_161 | 9_161 | 275 | 1041964.38 | 329376.4613 | 1.042 | 0.32938 | 0.31611 | 590.2611 | 612.4837 | 22.2226 | 1.0435 | 0.046 | 5625 | 1.0435 | 0.099644 | 0.011774 | 4.267 | 362.4168 | 4.2545 | 0.99707 | 361.3552 | 607.7574 | 617.8556 | 5.3719 | -4.7263 | 1 | 8
noF1 | 161 | tm_161 | 10_161 | 276 | 1142687.6034 | 575981.2826 | 1.1427 | 0.57598 | 0.50406 | 589.7056 | 623.2387 | 33.5331 | 1.0457 | 0.046 | 5625 | 1.0457 | 0.014275 | 0.011774 | 4.267 | 362.4168 | 4.2545 | 0.99707 | 361.3552 | 614.0102 | 633.0921 | 9.8534 | -9.2285 | 1 | 9
noF1 | 161 | tm_161 | 11_161 | 277 | 1226044.7538 | 441956.9333 | 1.226 | 0.44196 | 0.36047 | 587.5389 | 612.4837 | 24.9448 | 1.0442 | 0.046 | 5625 | 1.0442 | 0.075099 | 0.011774 | 4.267 | 362.4168 | 4.2545 | 0.99707 | 361.3552 | 606.7242 | 618.5343 | 6.0505 | -5.7595 | 1 | 10
noF1 | 161 | tm_161 | 12_161 | 278 | 1316348.3334 | 651819.8045 | 1.3163 | 0.65182 | 0.49517 | 591.0389 | 623.2387 | 32.1998 | 1.0455 | 0.046 | 5625 | 1.0455 | 0.014204 | 0.011774 | 4.267 | 362.4168 | 4.2545 | 0.99707 | 361.3552 | 613.7665 | 632.2227 | 8.984 | -9.4722 | 1 | 11
noF1 | 161 | tm_161 | 15_161 | 281 | 1444857.2736 | 1009250.1288 | 1.4449 | 1.0093 | 0.69851 | 562.2611 | 623.2387 | 60.9776 | 1.0425 | 0.046 | 5625 | 1.0425 | -0.12366 | 0.011774 | 4.267 | 362.4168 | 4.2545 | 0.99707 | 361.3552 | 604.579 | 643.2105 | 19.9718 | -18.6597 | 1 | 12
noF1 | 161 | tm_161 | 16_161 | 282 | 1312875.1188 | 706458.3182 | 1.3129 | 0.70646 | 0.5381 | 563.8722 | 612.4837 | 48.6115 | 1.0454 | 0.046 | 5625 | 1.0454 | 0.0015749 | 0.011774 | 4.267 | 362.4168 | 4.2545 | 0.99707 | 361.3552 | 601.0658 | 625.4417 | 12.958 | -11.4179 | 1 | 13
noF1 | 161 | tm_161 | 25_161 | 290 | 1802598.3774 | 1466989.5484 | 1.8026 | 1.467 | 0.81382 | 531.7056 | 623.5777 | 91.8721 | 1.0285 | 0.046 | 5625 | 1.0285 | -0.27254 | 0.011774 | 4.267 | 362.4168 | 4.2545 | 0.99707 | 361.3552 | 593.3015 | 655.9999 | 32.4223 | -30.2762 | 1 | 14
noF1 | 161 | tm_161 | 26_161 | 291 | 1708821.5832 | 1158571.888 | 1.7088 | 1.1586 | 0.67799 | 563.15 | 623.5777 | 60.4277 | 1.0427 | 0.046 | 5625 | 1.0427 | -0.12587 | 0.011774 | 4.267 | 362.4168 | 4.2545 | 0.99707 | 361.3552 | 603.5883 | 642.5409 | 18.9632 | -19.9894 | 1 | 15
noF1 | 161 | tm_161 | 30_161 | 295 | 1378866.1962 | 656120.7264 | 1.3789 | 0.65612 | 0.47584 | 573.5944 | 612.4837 | 38.8893 | 1.046 | 0.046 | 5625 | 1.046 | 0.026479 | 0.011774 | 4.267 | 362.4168 | 4.2545 | 0.99707 | 361.3552 | 603.0893 | 622.4572 | 9.9735 | -9.3944 | 1 | 16
noF1 | 161 | tm_161 | 32_161 | 297 | 1618518.0036 | 929202.6668 | 1.6185 | 0.9292 | 0.57411 | 557.2056 | 612.4837 | 55.2781 | 1.0441 | 0.046 | 5625 | 1.0441 | -0.025267 | 0.011774 | 4.267 | 362.4168 | 4.2545 | 0.99707 | 361.3552 | 598.4596 | 627.3348 | 14.8511 | -14.0241 | 1 | 17
noF1 | 161 | tm_161 | 33_161 | 298 | 1608098.3598 | 1092191.3594 | 1.6081 | 1.0922 | 0.67918 | 534.9833 | 612.4837 | 77.5004 | 1.0358 | 0.046 | 5625 | 1.0358 | -0.099971 | 0.011774 | 4.267 | 362.4168 | 4.2545 | 0.99707 | 361.3552 | 593.0393 | 634.5175 | 22.0338 | -19.4444 | 1 | 18
noF1 | 161 | tm_161 | 36_161 | 301 | 1583785.8576 | 1177116.5557 | 1.5838 | 1.1771 | 0.74323 | 510.8167 | 612.4837 | 101.667 | 1.0234 | 0.046 | 5625 | 1.0234 | -0.15512 | 0.011774 | 4.267 | 362.4168 | 4.2545 | 0.99707 | 361.3552 | 588.0177 | 642.8402 | 30.3565 | -24.466 | 1 | 19
noF1 | 161 | tm_161 | 37_161 | 302 | 1795651.9482 | 1341747.0862 | 1.7957 | 1.3417 | 0.74722 | 515.8722 | 612.4837 | 96.6115 | 1.026 | 0.046 | 5625 | 1.026 | -0.16173 | 0.011774 | 4.267 | 362.4168 | 4.2545 | 0.99707 | 361.3552 | 587.5969 | 640.815 | 28.3313 | -24.8868 | 1 | 20
noF1 | 161 | tm_161 | 40_161 | 305 | 1691455.5102 | 1339080.773 | 1.6915 | 1.3391 | 0.79167 | 498.0389 | 612.4837 | 114.4448 | 1.0172 | 0.046 | 5625 | 1.0172 | -0.20398 | 0.011774 | 4.267 | 362.4168 | 4.2545 | 0.99707 | 361.3552 | 584.3476 | 647.1911 | 34.7074 | -28.1361 | 1 | 21
noF1 | 161 | tm_161 | 45_161 | 310 | 1635884.0766 | 1221521.2121 | 1.6359 | 1.2215 | 0.7467 | 548.0389 | 623.4083 | 75.3695 | 1.0368 | 0.046 | 5625 | 1.0368 | -0.18803 | 0.011774 | 4.267 | 362.4168 | 4.2545 | 0.99707 | 361.3552 | 599.3887 | 649.0575 | 25.6492 | -24.0196 | 1 | 22
noF1 | 161 | tm_161 | 70_161 | 317 | 1184366.1786 | 643475.1326 | 1.1844 | 0.64348 | 0.54331 | 557.4833 | 612.2941 | 54.8108 | 1.0442 | 0.046 | 5625 | 1.0442 | 0.0048575 | 0.011774 | 4.267 | 362.4168 | 4.2545 | 0.99707 | 361.3552 | 600.2867 | 627.2564 | 14.9623 | -12.0074 | 1 | 23
noF1 | 164 | tm_164 | 2_164 | 319 | 1183347.0557 | 778354.9776 | 1.1833 | 0.77835 | 0.65776 | 535.2611 | 612.6729 | 77.4118 | 1.0359 | 0.046 | 5625 | 1.0359 | -0.19727 | 0.011774 | 4.267 | 362.4168 | 3.4036 | 0.79766 | 289.0841 | 591.4883 | 639.1808 | 26.5079 | -21.1846 | 1.363 | 1
noF1 | 164 | tm_164 | 3_164 | 320 | 1430613.6047 | 969236.0985 | 1.4306 | 0.96924 | 0.6775 | 534.3167 | 612.4837 | 78.167 | 1.0355 | 0.046 | 5625 | 1.0355 | -0.21428 | 0.011774 | 4.267 | 362.4168 | 3.4036 | 0.79766 | 289.0841 | 589.2664 | 638.7654 | 26.2817 | -23.2173 | 1.363 | 2
noF1 | 164 | tm_164 | 5_164 | 322 | 1280487.4857 | 970679.1183 | 1.2805 | 0.97068 | 0.75805 | 537.15 | 623.7467 | 86.5967 | 1.0313 | 0.046 | 5625 | 1.0313 | -0.36718 | 0.011774 | 4.267 | 362.4168 | 3.4036 | 0.79766 | 289.0841 | 593.7292 | 661.3145 | 37.5677 | -30.0176 | 1.363 | 3
noF1 | 164 | tm_164 | 6_164 | 323 | 1524810.3852 | 1166636.2902 | 1.5248 | 1.1666 | 0.7651 | 539.0389 | 623.7467 | 84.7079 | 1.0322 | 0.046 | 5625 | 1.0322 | -0.38119 | 0.011774 | 4.267 | 362.4168 | 3.4036 | 0.79766 | 289.0841 | 591.5307 | 658.1256 | 34.3789 | -32.2161 | 1.363 | 4
noF1 | 164 | tm_164 | 8_164 | 325 | 1068544.7294 | 722414.7022 | 1.0685 | 0.72241 | 0.67607 | 564.0389 | 624.084 | 60.0451 | 1.0428 | 0.046 | 5625 | 1.0428 | -0.23078 | 0.011774 | 4.267 | 362.4168 | 3.4036 | 0.79766 | 289.0841 | 604.0282 | 648.758 | 24.674 | -20.0558 | 1.363 | 5
noF1 | 164 | tm_164 | 9_164 | 326 | 1245163.693 | 844431.2691 | 1.2452 | 0.84443 | 0.67817 | 563.4833 | 623.2387 | 59.7554 | 1.0429 | 0.046 | 5625 | 1.0429 | -0.23593 | 0.011774 | 4.267 | 362.4168 | 3.4036 | 0.79766 | 289.0841 | 601.9772 | 646.0456 | 22.8069 | -21.2615 | 1.363 | 6
noF1 | 164 | tm_164 | 10_164 | 327 | 1483599.2938 | 955368.8149 | 1.4836 | 0.95537 | 0.64395 | 564.2611 | 623.4083 | 59.1472 | 1.0431 | 0.046 | 5625 | 1.0431 | -0.23405 | 0.011774 | 4.267 | 362.4168 | 3.4036 | 0.79766 | 289.0841 | 600.8642 | 644.8371 | 21.4288 | -22.5441 | 1.363 | 7
noF1 | 164 | tm_164 | 12_164 | 329 | 965517.0007 | 546921.2762 | 0.96552 | 0.54692 | 0.56645 | 561.4833 | 612.8618 | 51.3784 | 1.045 | 0.046 | 5625 | 1.045 | -0.10562 | 0.011774 | 4.267 | 362.4168 | 3.4036 | 0.79766 | 289.0841 | 599.3363 | 629.5099 | 16.6481 | -13.5254 | 1.363 | 8
noF1 | 164 | tm_164 | 13_164 | 330 | 1139192.3148 | 659295.0766 | 1.1392 | 0.6593 | 0.57874 | 560.3722 | 612.6729 | 52.3007 | 1.0448 | 0.046 | 5625 | 1.0448 | -0.11833 | 0.011774 | 4.267 | 362.4168 | 3.4036 | 0.79766 | 289.0841 | 597.8952 | 629.3961 | 16.7232 | -14.7778 | 1.363 | 9
noF1 | 164 | tm_164 | 14_164 | 331 | 1357022.3699 | 783376.7961 | 1.357 | 0.78338 | 0.57728 | 560.2611 | 613.0503 | 52.7892 | 1.0447 | 0.046 | 5625 | 1.0447 | -0.12475 | 0.011774 | 4.267 | 362.4168 | 3.4036 | 0.79766 | 289.0841 | 597.1059 | 629.789 | 16.7387 | -15.9443 | 1.363 | 10
noF1 | 164 | tm_164 | 17_164 | 334 | 835996.4274 | 433029.5923 | 0.836 | 0.43303 | 0.51798 | 587.5944 | 623.2387 | 35.6443 | 1.0458 | 0.046 | 5625 | 1.0458 | -0.085063 | 0.011774 | 4.267 | 362.4168 | 3.4036 | 0.79766 | 289.0841 | 612.6152 | 636.3422 | 13.1035 | -10.6235 | 1.363 | 11
noF1 | 164 | tm_164 | 18_164 | 335 | 959629.7019 | 459073.9559 | 0.95963 | 0.45907 | 0.47839 | 592.0389 | 623.4083 | 31.3695 | 1.0454 | 0.046 | 5625 | 1.0454 | -0.066746 | 0.011774 | 4.267 | 362.4168 | 3.4036 | 0.79766 | 289.0841 | 613.4127 | 634.2142 | 10.8059 | -9.9957 | 1.363 | 12
noF1 | 164 | tm_164 | 19_164 | 336 | 1097981.2234 | 544452.7659 | 1.098 | 0.54445 | 0.49587 | 591.4833 | 623.2387 | 31.7554 | 1.0454 | 0.046 | 5625 | 1.0454 | -0.080044 | 0.011774 | 4.267 | 362.4168 | 3.4036 | 0.79766 | 289.0841 | 612.3683 | 633.6306 | 10.3919 | -10.8704 | 1.363 | 13
noF1 | 164 | tm_164 | 21_164 | 338 | 762405.1926 | 210756.2428 | 0.76241 | 0.21076 | 0.27644 | 592.7056 | 612.4837 | 19.7781 | 1.0428 | 0.046 | 5625 | 1.0428 | 0.049338 | 0.011774 | 4.267 | 362.4168 | 3.4036 | 0.79766 | 289.0841 | 607.9315 | 618.1761 | 5.6924 | -4.5522 | 1.363 | 14
noF1 | 164 | tm_164 | 21_164 | 339 | 1138098.2304 | 321901.4003 | 1.1381 | 0.3219 | 0.28284 | 592.7056 | 612.4837 | 19.7781 | 1.0428 | 0.046 | 5625 | 1.0428 | 0.095434 | 0.011774 | 4.267 | 362.4168 | 2.8448 | 0.6667 | 241.6226 | 607.2589 | 619.0174 | 6.5336 | -5.2248 | 1.014 | 15
noF1 | 164 | tm_164 | 22_164 | 340 | 941967.8056 | 322368.946 | 0.94197 | 0.32237 | 0.34223 | 587.2611 | 612.2941 | 25.033 | 1.0442 | 0.046 | 5625 | 1.0442 | 0.012025 | 0.011774 | 4.267 | 362.4168 | 3.4036 | 0.79766 | 289.0841 | 605.8685 | 619.5769 | 7.2828 | -6.4256 | 1.363 | 16
noF1 | 164 | tm_164 | 23_164 | 341 | 1024389.9885 | 326962.252 | 1.0244 | 0.32696 | 0.31918 | 591.65 | 612.8618 | 21.2118 | 1.0432 | 0.046 | 5625 | 1.0432 | 0.019366 | 0.011774 | 4.267 | 362.4168 | 3.4036 | 0.79766 | 289.0841 | 607.1441 | 618.8851 | 6.0234 | -5.7176 | 1.363 | 17
noF1 | 164 | tm_164 | 43_164 | 360 | 1339360.4735 | 833677.3512 | 1.3394 | 0.83368 | 0.62244 | 555.3722 | 612.6729 | 57.3007 | 1.0436 | 0.046 | 5625 | 1.0436 | -0.14909 | 0.011774 | 4.267 | 362.4168 | 3.4036 | 0.79766 | 289.0841 | 595.3675 | 630.9726 | 18.2997 | -17.3054 | 1.363 | 18
noF1 | 164 | tm_164 | 55_164 | 371 | 1474768.3456 | 1210279.6479 | 1.4748 | 1.2103 | 0.82066 | 512.5944 | 623.4083 | 110.8139 | 1.0189 | 0.046 | 5625 | 1.0189 | -0.49547 | 0.011774 | 4.267 | 362.4168 | 3.4036 | 0.79766 | 289.0841 | 583.9396 | 672.7759 | 49.3676 | -39.4687 | 1.363 | 19
noF1 | 164 | tm_164 | 71_164 | 380 | 1527754.0346 | 911965.6261 | 1.5278 | 0.91197 | 0.59693 | 549.8167 | 612.8618 | 63.0451 | 1.0419 | 0.046 | 5625 | 1.0419 | -0.15423 | 0.011774 | 4.267 | 362.4168 | 3.4036 | 0.79766 | 289.0841 | 593.5181 | 633.2921 | 20.4303 | -19.3436 | 1.363 | 20
noF1 | 164 | tm_164 | 72_164 | 381 | 1183347.0557 | 777881.6389 | 1.1833 | 0.77788 | 0.65736 | 536.65 | 612.6729 | 76.0229 | 1.0365 | 0.046 | 5625 | 1.0365 | -0.19698 | 0.011774 | 4.267 | 362.4168 | 3.4036 | 0.79766 | 289.0841 | 591.7102 | 638.5965 | 25.9236 | -20.9627 | 1.363 | 21
F1 | 108 | tm_F1_108 | 3_108 | 229 | 2915712.5986 | 2946698.8318 | 2.9157 | 2.9467 | 1.0106 | 579.8167 | 614.9157 | 35.099 | 1.0458 | 0.046 | 5625 | 1.0458 | 0.041828 | 0.012887 | 2.438 | 189.184 | 1.778 | 0.72929 | 137.9693 | 615.7658 | 646.4455 | 31.5298 | 0.85013 | 0.65433 | 1
F1 | 108 | tm_F1_108 | 4_108 | 230 | 3184415.5243 | 3165724.6856 | 3.1844 | 3.1657 | 0.99413 | 570.3722 | 613.0503 | 42.678 | 1.0459 | 0.046 | 5625 | 1.0459 | 0.030903 | 0.012887 | 2.438 | 189.184 | 1.778 | 0.72929 | 137.9693 | 610.5563 | 648.823 | 35.7727 | -2.494 | 0.65433 | 2
F1 | 108 | tm_F1_108 | 5_108 | 231 | 3144395.9397 | 3591004.5562 | 3.1444 | 3.591 | 1.142 | 575.9278 | 623.7467 | 47.819 | 1.0455 | 0.046 | 5625 | 1.0455 | -0.065764 | 0.012887 | 2.438 | 189.184 | 1.778 | 0.72929 | 137.9693 | 612.6451 | 667.1555 | 43.4088 | -11.1017 | 0.65433 | 3
F1 | 108 | tm_F1_108 | 6_108 | 232 | 2955732.1833 | 3386740.4796 | 2.9557 | 3.3867 | 1.1458 | 565.9278 | 623.7467 | 57.819 | 1.0435 | 0.046 | 5625 | 1.0435 | -0.092079 | 0.012887 | 2.438 | 189.184 | 1.778 | 0.72929 | 137.9693 | 608.3637 | 677.6003 | 53.8536 | -15.383 | 0.65433 | 4
F1 | 108 | tm_F1_108 | 16_108 | 242 | 3264454.6937 | 3491799.2436 | 3.2645 | 3.4918 | 1.0696 | 534.5389 | 613.0503 | 78.5114 | 1.0353 | 0.046 | 5625 | 1.0353 | -0.094205 | 0.012887 | 2.438 | 189.184 | 1.778 | 0.72929 | 137.9693 | 590.2482 | 669.6221 | 56.5719 | -22.802 | 0.65433 | 5
F1 | 108 | tm_F1_108 | 17_108 | 243 | 3144395.9397 | 3324436.173 | 3.1444 | 3.3244 | 1.0573 | 542.8722 | 613.0503 | 70.178 | 1.0391 | 0.046 | 5625 | 1.0391 | -0.062187 | 0.012887 | 2.438 | 189.184 | 1.778 | 0.72929 | 137.9693 | 595.8967 | 665.4784 | 52.4281 | -17.1536 | 0.65433 | 6
F1 | 108 | tm_F1_108 | 18_108 | 244 | 2898561.348 | 2985648.5051 | 2.8986 | 2.9856 | 1.03 | 556.2056 | 613.0503 | 56.8447 | 1.0437 | 0.046 | 5625 | 1.0437 | -0.010917 | 0.012887 | 2.438 | 189.184 | 1.778 | 0.72929 | 137.9693 | 604.5537 | 658.3988 | 45.3485 | -8.4966 | 0.65433 | 7
F1 | 108 | tm_F1_108 | 19_108 | 245 | 3338776.7796 | 3501131.3588 | 3.3388 | 3.5011 | 1.0486 | 558.15 | 613.0503 | 54.9003 | 1.0442 | 0.046 | 5625 | 1.0442 | -0.026417 | 0.012887 | 2.438 | 189.184 | 1.778 | 0.72929 | 137.9693 | 603.4351 | 655.9223 | 42.872 | -9.6152 | 0.65433 | 8
F1 | 108 | tm_F1_108 | 20_108 | 246 | 3475986.7842 | 3535117.1536 | 3.476 | 3.5351 | 1.017 | 570.65 | 612.1042 | 41.4542 | 1.046 | 0.046 | 5625 | 1.046 | 0.011901 | 0.012887 | 2.438 | 189.184 | 1.778 | 0.72929 | 137.9693 | 608.9661 | 645.8978 | 33.7936 | -3.1381 | 0.65433 | 9
F1 | 108 | tm_F1_108 | 21_108 | 247 | 3121527.6055 | 3366452.2351 | 3.1215 | 3.3665 | 1.0785 | 578.15 | 613.4262 | 35.2762 | 1.0458 | 0.046 | 5625 | 1.0458 | 0.016592 | 0.012887 | 2.438 | 189.184 | 1.778 | 0.72929 | 137.9693 | 613.2426 | 643.8759 | 30.4497 | -0.18355 | 0.65433 | 10
F1 | 108 | tm_F1_108 | 22_108 | 248 | 2755634.2598 | 2674357.687 | 2.7556 | 2.6744 | 0.97051 | 589.5389 | 612.2941 | 22.7552 | 1.0436 | 0.046 | 5625 | 1.0436 | 0.069505 | 0.012887 | 2.438 | 189.184 | 1.778 | 0.72929 | 137.9693 | 618.3537 | 634.5879 | 22.2937 | 6.0596 | 0.65433 | 11
F1 | 108 | tm_F1_108 | 26_108 | 252 | 3001513.8416 | 3345920.3381 | 3.0015 | 3.3459 | 1.1147 | 577.5944 | 623.4083 | 45.8139 | 1.0457 | 0.046 | 5625 | 1.0457 | -0.058276 | 0.012887 | 2.438 | 189.184 | 1.9304 | 0.7918 | 149.7952 | 613.2803 | 660.6077 | 37.1994 | -10.128 | 0.76049 | 12
F1 | 108 | tm_F1_108 | 27_108 | 253 | 2619411.577 | 2969257.8917 | 2.6194 | 2.9693 | 1.1336 | 589.8167 | 623.5777 | 33.761 | 1.0457 | 0.046 | 5625 | 1.0457 | -0.0019712 | 0.012887 | 2.438 | 189.184 | 1.9304 | 0.7918 | 149.7952 | 621.3827 | 653.1822 | 29.6045 | -2.195 | 0.76049 | 13
F1 | 108 | tm_F1_108 | 28_108 | 254 | 2687029.2575 | 3016393.9838 | 2.687 | 3.0164 | 1.1226 | 601.4833 | 623.7467 | 22.2634 | 1.0435 | 0.046 | 5625 | 1.0435 | 0.045215 | 0.012887 | 2.438 | 189.184 | 1.778 | 0.72929 | 137.9693 | 627.055 | 646.7484 | 23.0017 | 3.3083 | 0.65433 | 14
F1 | 161 | tm_F1_161 | 1_161 | 268 | 934294.7274 | 671607.9045 | 0.93429 | 0.67161 | 0.71884 | 587.8167 | 613.0503 | 25.2336 | 1.0443 | 0.046 | 5625 | 1.0443 | 0.108 | 0.011774 | 4.267 | 362.4168 | 4.2545 | 0.99707 | 361.3552 | 631.3329 | 624.6767 | 11.6264 | 18.2826 | 1 | 1
F1 | 161 | tm_F1_161 | 2_161 | 269 | 982919.7318 | 951676.5638 | 0.98292 | 0.95168 | 0.96821 | 588.8722 | 623.2387 | 34.3665 | 1.0457 | 0.046 | 5625 | 1.0457 | 0.029462 | 0.011774 | 4.267 | 362.4168 | 4.2545 | 0.99707 | 361.3552 | 638.5936 | 640.3466 | 17.1079 | 15.3549 | 1 | 2
F1 | 161 | tm_F1_161 | 3_161 | 270 | 1274669.7582 | 1296377.1637 | 1.2747 | 1.2964 | 1.017 | 556.4278 | 623.2387 | 66.8109 | 1.0405 | 0.046 | 5625 | 1.0405 | -0.13139 | 0.011774 | 4.267 | 362.4168 | 4.2545 | 0.99707 | 361.3552 | 624.45 | 654.306 | 31.0673 | 1.2113 | 1 | 3
F1 | 161 | tm_F1_161 | 4_161 | 271 | 1180892.964 | 984605.1127 | 1.1809 | 0.98461 | 0.83378 | 557.5389 | 612.4837 | 54.9448 | 1.0442 | 0.046 | 5625 | 1.0442 | 0.0037568 | 0.011774 | 4.267 | 362.4168 | 4.2545 | 0.99707 | 361.3552 | 623.2931 | 633.9693 | 21.4855 | 10.8094 | 1 | 4
F1 | 161 | tm_F1_161 | 6_161 | 272 | 1500428.7072 | 1508675.0225 | 1.5004 | 1.5087 | 1.0055 | 529.5389 | 623.7467 | 94.2079 | 1.0273 | 0.046 | 5625 | 1.0273 | -0.27208 | 0.011774 | 4.267 | 362.4168 | 4.2545 | 0.99707 | 361.3552 | 608.4539 | 665.1498 | 41.4031 | -15.2929 | 1 | 5
F1 | 161 | tm_F1_161 | 7_161 | 273 | 1757446.5876 | 1757214.0601 | 1.7574 | 1.7572 | 0.99987 | 504.4833 | 623.7467 | 119.2634 | 1.0151 | 0.046 | 5625 | 1.0151 | -0.40001 | 0.011774 | 4.267 | 362.4168 | 4.2545 | 0.99707 | 361.3552 | 593.082 | 673.5622 | 49.8155 | -30.6647 | 1 | 6
F1 | 161 | tm_F1_161 | 8_161 | 274 | 1389285.84 | 1240985.1234 | 1.3893 | 1.241 | 0.89325 | 528.2611 | 612.4837 | 84.2226 | 1.0325 | 0.046 | 5625 | 1.0325 | -0.11111 | 0.011774 | 4.267 | 362.4168 | 4.2545 | 0.99707 | 361.3552 | 609.314 | 642.3247 | 29.841 | -3.1697 | 1 | 7
F1 | 161 | tm_F1_161 | 9_161 | 275 | 1041964.38 | 751108.778 | 1.042 | 0.75111 | 0.72086 | 590.2611 | 612.4837 | 22.2226 | 1.0435 | 0.046 | 5625 | 1.0435 | 0.099644 | 0.011774 | 4.267 | 362.4168 | 4.2545 | 0.99707 | 361.3552 | 630.3015 | 623.0284 | 10.5447 | 17.8178 | 1 | 8
F1 | 161 | tm_F1_161 | 10_161 | 276 | 1142687.6034 | 1141551.2964 | 1.1427 | 1.1416 | 0.99901 | 589.7056 | 623.2387 | 33.5331 | 1.0457 | 0.046 | 5625 | 1.0457 | 0.014275 | 0.011774 | 4.267 | 362.4168 | 4.2545 | 0.99707 | 361.3552 | 637.3139 | 639.3932 | 16.1545 | 14.0752 | 1 | 9
F1 | 161 | tm_F1_161 | 11_161 | 277 | 1226044.7538 | 951840.6042 | 1.226 | 0.95184 | 0.77635 | 587.5389 | 612.4837 | 24.9448 | 1.0442 | 0.046 | 5625 | 1.0442 | 0.075099 | 0.011774 | 4.267 | 362.4168 | 4.2545 | 0.99707 | 361.3552 | 629.1686 | 623.9179 | 11.4342 | 16.6849 | 1 | 10
F1 | 161 | tm_F1_161 | 12_161 | 278 | 1316348.3334 | 1298018.7385 | 1.3163 | 1.298 | 0.98608 | 591.0389 | 623.2387 | 32.1998 | 1.0455 | 0.046 | 5625 | 1.0455 | 0.014204 | 0.011774 | 4.267 | 362.4168 | 4.2545 | 0.99707 | 361.3552 | 636.3806 | 638.3381 | 15.0994 | 13.1419 | 1 | 11
F1 | 161 | tm_F1_161 | 15_161 | 281 | 1444857.2736 | 1496586.216 | 1.4449 | 1.4966 | 1.0358 | 562.2611 | 623.2387 | 60.9776 | 1.0425 | 0.046 | 5625 | 1.0425 | -0.12366 | 0.011774 | 4.267 | 362.4168 | 4.2545 | 0.99707 | 361.3552 | 625.1339 | 650.8606 | 27.6219 | 1.8952 | 1 | 12
F1 | 161 | tm_F1_161 | 16_161 | 282 | 1312875.1188 | 1146653.6896 | 1.3129 | 1.1467 | 0.87339 | 563.8722 | 612.4837 | 48.6115 | 1.0454 | 0.046 | 5625 | 1.0454 | 0.0015749 | 0.011774 | 4.267 | 362.4168 | 4.2545 | 0.99707 | 361.3552 | 624.1 | 631.8578 | 19.3741 | 11.6163 | 1 | 13
F1 | 161 | tm_F1_161 | 25_161 | 290 | 1802598.3774 | 1772690.457 | 1.8026 | 1.7727 | 0.98341 | 531.7056 | 623.5777 | 91.8721 | 1.0285 | 0.046 | 5625 | 1.0285 | -0.27254 | 0.011774 | 4.267 | 362.4168 | 4.2545 | 0.99707 | 361.3552 | 606.5856 | 662.0015 | 38.4238 | -16.9921 | 1 | 14
F1 | 161 | tm_F1_161 | 26_161 | 291 | 1708821.5832 | 1728188.717 | 1.7088 | 1.7282 | 1.0113 | 563.15 | 623.5777 | 60.4277 | 1.0427 | 0.046 | 5625 | 1.0427 | -0.12587 | 0.011774 | 4.267 | 362.4168 | 4.2545 | 0.99707 | 361.3552 | 623.509 | 650.0009 | 26.4233 | -0.068718 | 1 | 15
F1 | 161 | tm_F1_161 | 30_161 | 295 | 1378866.1962 | 1164619.6811 | 1.3789 | 1.1646 | 0.84462 | 573.5944 | 612.4837 | 38.8893 | 1.046 | 0.046 | 5625 | 1.046 | 0.026479 | 0.011774 | 4.267 | 362.4168 | 4.2545 | 0.99707 | 361.3552 | 626.2065 | 628.6102 | 16.1265 | 13.7228 | 1 | 16
F1 | 161 | tm_F1_161 | 32_161 | 297 | 1618518.0036 | 1424268.1544 | 1.6185 | 1.4243 | 0.87998 | 557.2056 | 612.4837 | 55.2781 | 1.0441 | 0.046 | 5625 | 1.0441 | -0.025267 | 0.011774 | 4.267 | 362.4168 | 4.2545 | 0.99707 | 361.3552 | 620.3469 | 633.7792 | 21.2955 | 7.8632 | 1 | 17
F1 | 161 | tm_F1_161 | 33_161 | 298 | 1608098.3598 | 1451601.639 | 1.6081 | 1.4516 | 0.90268 | 534.9833 | 612.4837 | 77.5004 | 1.0358 | 0.046 | 5625 | 1.0358 | -0.099971 | 0.011774 | 4.267 | 362.4168 | 4.2545 | 0.99707 | 361.3552 | 610.9079 | 640.2651 | 27.7814 | -1.5758 | 1 | 18
F1 | 161 | tm_F1_161 | 36_161 | 301 | 1583785.8576 | 1355030.1938 | 1.5838 | 1.355 | 0.85556 | 510.8167 | 612.4837 | 101.667 | 1.0234 | 0.046 | 5625 | 1.0234 | -0.15512 | 0.011774 | 4.267 | 362.4168 | 4.2545 | 0.99707 | 361.3552 | 599.8853 | 646.8968 | 34.4131 | -12.5984 | 1 | 19
F1 | 161 | tm_F1_161 | 37_161 | 302 | 1795651.9482 | 1589539.0305 | 1.7957 | 1.5895 | 0.88522 | 515.8722 | 612.4837 | 96.6115 | 1.026 | 0.046 | 5625 | 1.026 | -0.16173 | 0.011774 | 4.267 | 362.4168 | 4.2545 | 0.99707 | 361.3552 | 600.4956 | 645.2478 | 32.7641 | -11.9881 | 1 | 20
F1 | 161 | tm_F1_161 | 40_161 | 305 | 1691455.5102 | 1465178.0671 | 1.6915 | 1.4652 | 0.86622 | 498.0389 | 612.4837 | 114.4448 | 1.0172 | 0.046 | 5625 | 1.0172 | -0.20398 | 0.011774 | 4.267 | 362.4168 | 4.2545 | 0.99707 | 361.3552 | 593.026 | 650.2634 | 37.7797 | -19.4578 | 1 | 21
F1 | 161 | tm_F1_161 | 45_161 | 310 | 1635884.0766 | 1642902.9443 | 1.6359 | 1.6429 | 1.0043 | 548.0389 | 623.4083 | 75.3695 | 1.0368 | 0.046 | 5625 | 1.0368 | -0.18803 | 0.011774 | 4.267 | 362.4168 | 4.2545 | 0.99707 | 361.3552 | 616.8249 | 656.2642 | 32.8558 | -6.5834 | 1 | 22
F1 | 161 | tm_F1_161 | 70_161 | 317 | 1184366.1786 | 997300.259 | 1.1844 | 0.9973 | 0.84205 | 557.4833 | 612.2941 | 54.8108 | 1.0442 | 0.046 | 5625 | 1.0442 | 0.0048575 | 0.011774 | 4.267 | 362.4168 | 4.2545 | 0.99707 | 361.3552 | 623.1665 | 633.6826 | 21.3884 | 10.8724 | 1 | 23
F1 | 164 | tm_F1_164 | 2_164 | 319 | 1183347.0557 | 1009832.1748 | 1.1833 | 1.0098 | 0.85337 | 535.2611 | 612.6729 | 77.4118 | 1.0359 | 0.046 | 5625 | 1.0359 | -0.19727 | 0.011774 | 4.267 | 362.4168 | 3.4036 | 0.79766 | 289.0841 | 609.0261 | 646.2422 | 33.5693 | -3.6468 | 1.363 | 1
F1 | 164 | tm_F1_164 | 3_164 | 320 | 1430613.6047 | 1245278.1811 | 1.4306 | 1.2453 | 0.87045 | 534.3167 | 612.4837 | 78.167 | 1.0355 | 0.046 | 5625 | 1.0355 | -0.21428 | 0.011774 | 4.267 | 362.4168 | 3.4036 | 0.79766 | 289.0841 | 606.067 | 645.7023 | 33.2186 | -6.4167 | 1.363 | 2
F1 | 164 | tm_F1_164 | 5_164 | 322 | 1280487.4857 | 1210269.3111 | 1.2805 | 1.2103 | 0.94516 | 537.15 | 623.7467 | 86.5967 | 1.0313 | 0.046 | 5625 | 1.0313 | -0.36718 | 0.011774 | 4.267 | 362.4168 | 3.4036 | 0.79766 | 289.0841 | 608.1326 | 669.4947 | 45.748 | -15.6141 | 1.363 | 3
F1 | 164 | tm_F1_164 | 6_164 | 323 | 1524810.3852 | 1465275.0949 | 1.5248 | 1.4653 | 0.96096 | 539.0389 | 623.7467 | 84.7079 | 1.0322 | 0.046 | 5625 | 1.0322 | -0.38119 | 0.011774 | 4.267 | 362.4168 | 3.4036 | 0.79766 | 289.0841 | 605.5656 | 666.0833 | 42.3365 | -18.1812 | 1.363 | 4
F1 | 164 | tm_F1_164 | 8_164 | 325 | 1068544.7294 | 1074593.5361 | 1.0685 | 1.0746 | 1.0057 | 564.0389 | 624.084 | 60.0451 | 1.0428 | 0.046 | 5625 | 1.0428 | -0.23078 | 0.011774 | 4.267 | 362.4168 | 3.4036 | 0.79766 | 289.0841 | 624.2121 | 658.646 | 34.5621 | 0.12809 | 1.363 | 5
F1 | 164 | tm_F1_164 | 9_164 | 326 | 1245163.693 | 1251076.7464 | 1.2452 | 1.2511 | 1.0047 | 563.4833 | 623.2387 | 59.7554 | 1.0429 | 0.046 | 5625 | 1.0429 | -0.23593 | 0.011774 | 4.267 | 362.4168 | 3.4036 | 0.79766 | 289.0841 | 621.4159 | 655.3817 | 32.143 | -1.8228 | 1.363 | 6
F1 | 164 | tm_F1_164 | 10_164 | 327 | 1483599.2938 | 1450378.3231 | 1.4836 | 1.4504 | 0.97761 | 564.2611 | 623.4083 | 59.1472 | 1.0431 | 0.046 | 5625 | 1.0431 | -0.23405 | 0.011774 | 4.267 | 362.4168 | 3.4036 | 0.79766 | 289.0841 | 619.5918 | 653.8419 | 30.4335 | -3.8166 | 1.363 | 7
F1 | 164 | tm_F1_164 | 12_164 | 329 | 965517.0007 | 870440.9836 | 0.96552 | 0.87044 | 0.90153 | 561.4833 | 612.8618 | 51.3784 | 1.045 | 0.046 | 5625 | 1.045 | -0.10562 | 0.011774 | 4.267 | 362.4168 | 3.4036 | 0.79766 | 289.0841 | 621.5433 | 637.4503 | 24.5885 | 8.6816 | 1.363 | 8
F1 | 164 | tm_F1_164 | 13_164 | 330 | 1139192.3148 | 1043533.4159 | 1.1392 | 1.0435 | 0.91603 | 560.3722 | 612.6729 | 52.3007 | 1.0448 | 0.046 | 5625 | 1.0448 | -0.11833 | 0.011774 | 4.267 | 362.4168 | 3.4036 | 0.79766 | 289.0841 | 619.4464 | 637.3065 | 24.6336 | 6.7735 | 1.363 | 9
F1 | 164 | tm_F1_164 | 14_164 | 331 | 1357022.3699 | 1216374.6865 | 1.357 | 1.2164 | 0.89636 | 560.2611 | 613.0503 | 52.7892 | 1.0447 | 0.046 | 5625 | 1.0447 | -0.12475 | 0.011774 | 4.267 | 362.4168 | 3.4036 | 0.79766 | 289.0841 | 618.0713 | 637.6964 | 24.6462 | 5.0211 | 1.363 | 10
F1 | 164 | tm_F1_164 | 17_164 | 334 | 835996.4274 | 841570.5864 | 0.836 | 0.84157 | 1.0067 | 587.5944 | 623.2387 | 35.6443 | 1.0458 | 0.046 | 5625 | 1.0458 | -0.085063 | 0.011774 | 4.267 | 362.4168 | 3.4036 | 0.79766 | 289.0841 | 635.5604 | 644.4896 | 21.2509 | 12.3217 | 1.363 | 11
F1 | 164 | tm_F1_164 | 18_164 | 335 | 959629.7019 | 924851.3643 | 0.95963 | 0.92485 | 0.96376 | 592.0389 | 623.4083 | 31.3695 | 1.0454 | 0.046 | 5625 | 1.0454 | -0.066746 | 0.011774 | 4.267 | 362.4168 | 3.4036 | 0.79766 | 289.0841 | 635.4096 | 641.9486 | 18.5402 | 12.0013 | 1.363 | 12
F1 | 164 | tm_F1_164 | 19_164 | 336 | 1097981.2234 | 1096299.7923 | 1.098 | 1.0963 | 0.99847 | 591.4833 | 623.2387 | 31.7554 | 1.0454 | 0.046 | 5625 | 1.0454 | -0.080044 | 0.011774 | 4.267 | 362.4168 | 3.4036 | 0.79766 | 289.0841 | 633.793 | 641.0125 | 17.7738 | 10.5543 | 1.363 | 13
F1 | 164 | tm_F1_164 | 21_164 | 338 | 762405.1926 | 507706.8023 | 0.76241 | 0.50771 | 0.66593 | 592.7056 | 612.4837 | 19.7781 | 1.0428 | 0.046 | 5625 | 1.0428 | 0.049338 | 0.011774 | 4.267 | 362.4168 | 3.4036 | 0.79766 | 289.0841 | 629.7339 | 624.3072 | 11.8235 | 17.2502 | 1.363 | 14
F1 | 164 | tm_F1_164 | 21_164 | 339 | 1138098.2304 | 784257.2018 | 1.1381 | 0.78426 | 0.68909 | 592.7056 | 612.4837 | 19.7781 | 1.0428 | 0.046 | 5625 | 1.0428 | 0.095434 | 0.011774 | 4.267 | 362.4168 | 2.8448 | 0.6667 | 241.6226 | 628.2567 | 626.2605 | 13.7768 | 15.773 | 1.014 | 15
F1 | 164 | tm_F1_164 | 22_164 | 340 | 941967.8056 | 702750.6122 | 0.94197 | 0.70275 | 0.74605 | 587.2611 | 612.2941 | 25.033 | 1.0442 | 0.046 | 5625 | 1.0442 | 0.012025 | 0.011774 | 4.267 | 362.4168 | 3.4036 | 0.79766 | 289.0841 | 627.7077 | 626.1998 | 13.9056 | 15.4136 | 1.363 | 16
F1 | 164 | tm_F1_164 | 23_164 | 341 | 1024389.9885 | 765542.034 | 1.0244 | 0.76554 | 0.74732 | 591.65 | 612.8618 | 21.2118 | 1.0432 | 0.046 | 5625 | 1.0432 | 0.019366 | 0.011774 | 4.267 | 362.4168 | 3.4036 | 0.79766 | 289.0841 | 628.1832 | 625.1764 | 12.3146 | 15.3214 | 1.363 | 17
F1 | 164 | tm_F1_164 | 43_164 | 360 | 1339360.4735 | 1261322.7657 | 1.3394 | 1.2613 | 0.94174 | 555.3722 | 612.6729 | 57.3007 | 1.0436 | 0.046 | 5625 | 1.0436 | -0.14909 | 0.011774 | 4.267 | 362.4168 | 3.4036 | 0.79766 | 289.0841 | 615.8169 | 638.8166 | 26.1437 | 3.144 | 1.363 | 18
F1 | 164 | tm_F1_164 | 55_164 | 371 | 1474768.3456 | 1339183.1359 | 1.4748 | 1.3392 | 0.90806 | 512.5944 | 623.4083 | 110.8139 | 1.0189 | 0.046 | 5625 | 1.0189 | -0.49547 | 0.011774 | 4.267 | 362.4168 | 3.4036 | 0.79766 | 289.0841 | 592.5224 | 678.0414 | 54.633 | -30.8859 | 1.363 | 19
F1 | 164 | tm_F1_164 | 71_164 | 380 | 1527754.0346 | 1307986.2976 | 1.5278 | 1.308 | 0.85615 | 549.8167 | 612.8618 | 63.0451 | 1.0419 | 0.046 | 5625 | 1.0419 | -0.15423 | 0.011774 | 4.267 | 362.4168 | 3.4036 | 0.79766 | 289.0841 | 613.0354 | 641.0206 | 28.1589 | 0.17364 | 1.363 | 20
F1 | 164 | tm_F1_164 | 72_164 | 381 | 1183347.0557 | 1038133.6177 | 1.1833 | 1.0381 | 0.87729 | 536.65 | 612.6729 | 76.0229 | 1.0365 | 0.046 | 5625 | 1.0365 | -0.19698 | 0.011774 | 4.267 | 362.4168 | 3.4036 | 0.79766 | 289.0841 | 609.5148 | 645.748 | 33.0751 | -3.1581 | 1.363 | 21