## 非一様加熱を一様加熱に補正108
出力分布のX軸 | 全長96inを掛ける | 出力分布のY軸 |  | A列：z[m] | B列：q'' [MW/m²] | C列：Δz | D列：平均出力 | E列：Δ出力 | TEST_No | q"eq
0 | 0 | 0.358 |  | 0 | 0.358 | 0.052 | 0.3585 | 0.018642 | 70in | 0.75517
0.052 | 0.1268 | 0.359 | 半径方向の出力 | 0.052 | 0.359 | 0.052 | 0.3795 | 0.019734
0.104 | 0.25359 | 0.4 | 1.145 | 0.104 | 0.4 | 0.052 | 0.429 | 0.022308 | 76in | 0.86275
0.156 | 0.38039 | 0.458 |  | 0.156 | 0.458 | 0.052 | 0.5125 | 0.02665
0.208 | 0.50719 | 0.567 |  | 0.208 | 0.567 | 0.052 | 0.625 | 0.0325 | 実験値のCHFはDNB位置の値
0.26 | 0.63398 | 0.683 | 管長[m] | 0.26 | 0.683 | 0.053 | 0.758 | 0.040174
0.313 | 0.76322 | 0.833 | 1.7776 | 0.313 | 0.833 | 0.052 | 0.9125 | 0.04745
0.365 | 0.89002 | 0.992 | 1.9044 | 0.365 | 0.992 | 0.052 | 1.0625 | 0.05525
0.417 | 1.0168 | 1.133 | 70inと76inの２種類 | 0.417 | 1.133 | 0.052 | 1.1955 | 0.062166 | No108はいらない数値を消して見やすくした。20251104
0.469 | 1.1436 | 1.258 |  | 0.469 | 1.258 | 0.026 | 1.2815 | 0.033319
0.495 | 1.207 | 1.305 |  | 0.495 | 1.305 | 0.026 | 1.3275 | 0.034515
0.521 | 1.2704 | 1.35 |  | 0.521 | 1.35 | 0.026 | 1.38 | 0.03588
0.547 | 1.3338 | 1.41 |  | 0.547 | 1.41 | 0.026 | 1.4385 | 0.037401
0.573 | 1.3972 | 1.467 |  | 0.573 | 1.467 | 0.026 | 1.4945 | 0.038857
0.599 | 1.4606 | 1.522 |  | 0.599 | 1.522 | 0.026 | 1.557 | 0.040482
0.625 | 1.524 | 1.592 |  | 0.625 | 1.592 | 0.026 | 1.616 | 0.042016
0.651 | 1.5874 | 1.64 |  | 0.651 | 1.64 | 0.026 | 1.6485 | 0.042861
0.677 | 1.6508 | 1.657 |  | 0.677 | 1.657 | 0.026 | 1.6485 | 0.042861
0.703 | 1.7142 | 1.64 |  | 0.703 | 1.64 | 0.026 | 1.6115 | 0.041899
0.729 | 1.7776 | 1.583 |  | 0.729 | 1.583 | 0.026 | 1.5465 | 0.040209
0.755 | 1.841 | 1.51 |  | 0.755 | 1.51 | 0.026 | 1.4715 | 0.038259
0.781 | 1.9044 | 1.433 |  | 0.781 | 1.433 | 0.052 | 1.333 | 0.069316
0.833 | 2.0312 | 1.233 |  | 0.833 | 1.233 | 0.052 | 1.113 | 0.057876
0.885 | 2.158 | 0.993 |  | 0.885 | 0.993 | 0.026 | 0.904 | 0.023504
0.911 | 2.2214 | 0.815 |  | 0.911 | 0.815 | 0.027 | 0.724 | 0.019548
0.938 | 2.2872 | 0.633 |  | 0.938 | 0.633 | 0.025 | 0.5765 | 0.014413
0.963 | 2.3482 | 0.52 |  | 0.963 | 0.52 | 0.037 | 0.4435 | 0.01641
1 | 2.4384 | 0.367 |  | 1 | 0.367 | 0 | 0.1835 | 0

## 108_Fform_check
x_raw | z_in | f_axial | x_to | f_to | dx | f_avg | area_seg | Case | DNB_location_in | x_DNB | f_DNB | Blue_end_x | Blue_area | Orange_area | F_form_corrected | F_form_old | old/corrected | note
0 | 0 | 0.358 | 0.052 | 0.359 | 0.052 | 0.3585 | 0.018642 | 108_70in | 70 | 0.72917 | 1.5828 | 0.729 | 0.75517 | 1.1541 | 0.65433 | 0.75517 | 1.1541
0.052 | 4.992 | 0.359 | 0.104 | 0.4 | 0.052 | 0.3795 | 0.019734 | [7 empty] | 0.76049
0.104 | 9.984 | 0.4 | 0.156 | 0.458 | 0.052 | 0.429 | 0.022308
0.156 | 14.976 | 0.458 | 0.208 | 0.567 | 0.052 | 0.5125 | 0.02665
0.208 | 19.968 | 0.567 | 0.26 | 0.683 | 0.052 | 0.625 | 0.0325
0.26 | 24.96 | 0.683 | 0.313 | 0.833 | 0.053 | 0.758 | 0.040174
0.313 | 30.048 | 0.833 | 0.365 | 0.992 | 0.052 | 0.9125 | 0.04745
0.365 | 35.04 | 0.992 | 0.417 | 1.133 | 0.052 | 1.0625 | 0.05525
0.417 | 40.032 | 1.133 | 0.469 | 1.258 | 0.052 | 1.1955 | 0.062166
0.469 | 45.024 | 1.258 | 0.495 | 1.305 | 0.026 | 1.2815 | 0.033319
0.495 | 47.52 | 1.305 | 0.521 | 1.35 | 0.026 | 1.3275 | 0.034515
0.521 | 50.016 | 1.35 | 0.547 | 1.41 | 0.026 | 1.38 | 0.03588 |  |  |  | 1.1541
0.547 | 52.512 | 1.41 | 0.573 | 1.467 | 0.026 | 1.4385 | 0.037401
0.573 | 55.008 | 1.467 | 0.599 | 1.522 | 0.026 | 1.4945 | 0.038857
0.599 | 57.504 | 1.522 | 0.625 | 1.592 | 0.026 | 1.557 | 0.040482
0.625 | 60 | 1.592 | 0.651 | 1.64 | 0.026 | 1.616 | 0.042016
0.651 | 62.496 | 1.64 | 0.677 | 1.657 | 0.026 | 1.6485 | 0.042861
0.677 | 64.992 | 1.657 | 0.703 | 1.64 | 0.026 | 1.6485 | 0.042861
0.703 | 67.488 | 1.64 | 0.729 | 1.583 | 0.026 | 1.6115 | 0.041899
0.729 | 69.984 | 1.583 | 0.755 | 1.51 | 0.026 | 1.5465 | 0.040209
0.755 | 72.48 | 1.51 | 0.781 | 1.433 | 0.026 | 1.4715 | 0.038259
0.781 | 74.976 | 1.433 | 0.833 | 1.233 | 0.052 | 1.333 | 0.069316
0.833 | 79.968 | 1.233 | 0.885 | 0.993 | 0.052 | 1.113 | 0.057876
0.885 | 84.96 | 0.993 | 0.911 | 0.815 | 0.026 | 0.904 | 0.023504
0.911 | 87.456 | 0.815 | 0.938 | 0.633 | 0.027 | 0.724 | 0.019548
0.938 | 90.048 | 0.633 | 0.963 | 0.52 | 0.025 | 0.5765 | 0.014413
0.963 | 92.448 | 0.52 | 1 | 0.367 | 0.037 | 0.4435 | 0.01641
1 | 96 | 0.367 | 0 | 0 | -1 | 0.1835 | -0.1835

## README_Fform
108 F_form確認
目的：
DNB位置の局所熱流束 q_M = Qave × axial × radial を、
DNB位置までの等価一様加熱へ換算する係数を確認する。
Blue_area：
入口からDNB位置付近までの軸方向分布 f(x) の積分面積。
旧F_form = Blue_area として使っていた。
Orange_area：
DNB位置の軸方向係数 f_DNB を、
入口からDNB位置まで一様に与えた場合の面積。
Orange_area = x_DNB × f_DNB
修正後F_form：
F_form_corrected = Blue_area / Orange_area
注意：
Qaveと半径方向係数は、比を取ると相殺されるため、
F_form_correctedには入れない。