## tm_input_preview
row_No_M | key | TableNo | ExptNo | tmA_No_TableNo | tmB_P_Pa | tmN_G_kg_m2s | tmQ_DH_m | tmR_L_DNB_m | tmBR_L_m | tmT_Tin_K | tmBE_qM_W_m2 | tmBH_x_Mes | seed_tmS_q_in_W_m2 | seed_tmX_f | seed_tmAC_Tw | seed_tmAG_y_star | seed_tmAP_UB | const_tmV_fbeta | const_tmBG_Fform | const_tmBI_Acorr | const_tmBJ_sigcorr | const_tmBK_Fcorr | const_tmBQ_F2 | QA_Pressure_MPa | QA_Hsub_kJ_kg | QA_Tsat_K_IF97 | QA_hf_sat_kJ_kg | QA_h_in_kJ_kg | QA_Tsub_K | QA_IF97_region | QA_Tin_lt_Tsat | prov_D_mm | prov_L_mm | prov_qCHF_MW_m2
1 | T9_1.01 | 9 | 1.01 | 1.01_9 | 12065825.263 | 2305.591 | 0.001905 | 0.1524 | 0.1524 | 509.7452 | 3217681.8 | -0.021 | 3217681.8 | 0.01 | 600 | 1e-05 | 1 | 0.03 | 1 | 0.046 | 5625 | 1 | 1 | 12.0658 | 471.2476 | 598.2472 | 1493.9909 | 1022.7433 | 88.502 | 1 | 1 | 1.905 | 152.4 | 3.2177
2 | T9_10.01 | 9 | 10.01 | 10.01_9 | 12065825.263 | 2590.3993 | 0.001905 | 0.1524 | 0.1524 | 490.8752 | 3974783.4 | -0.056 | 3974783.4 | 0.01 | 600 | 1e-05 | 1 | 0.03 | 1 | 0.046 | 5625 | 1 | 1 | 12.0658 | 557.7748 | 598.2472 | 1493.9909 | 936.2161 | 107.3721 | 1 | 1 | 1.905 | 152.4 | 3.9748
3 | T9_11.01 | 9 | 11.01 | 11.01_9 | 12065825.263 | 3200.7028 | 0.001905 | 0.1524 | 0.1524 | 453.6479 | 6561547.2 | -0.056 | 6561547.2 | 0.01 | 600 | 1e-05 | 1 | 0.03 | 1 | 0.046 | 5625 | 1 | 1 | 12.0658 | 722.9208 | 598.2472 | 1493.9909 | 771.0701 | 144.5993 | 1 | 1 | 1.905 | 152.4 | 6.5615
4 | T9_12.01 | 9 | 12.01 | 12.01_9 | 12065825.263 | 3200.7028 | 0.001905 | 0.1524 | 0.1524 | 488.6623 | 5205073.5 | -0.04 | 5205073.5 | 0.01 | 600 | 1e-05 | 1 | 0.03 | 1 | 0.046 | 5625 | 1 | 1 | 12.0658 | 567.7766 | 598.2472 | 1493.9909 | 926.2143 | 109.585 | 1 | 1 | 1.905 | 152.4 | 5.2051
5 | T9_13.01 | 9 | 13.01 | 13.01_9 | 12065825.263 | 3200.7028 | 0.001905 | 0.1524 | 0.1524 | 487.0116 | 5394348.9 | -0.03 | 5394348.9 | 0.01 | 600 | 1e-05 | 1 | 0.03 | 1 | 0.046 | 5625 | 1 | 1 | 12.0658 | 575.2198 | 598.2472 | 1493.9909 | 918.7711 | 111.2357 | 1 | 1 | 1.905 | 152.4 | 5.3943
6 | T9_14.01 | 9 | 14.01 | 14.01_9 | 12065825.263 | 3200.7028 | 0.001905 | 0.1524 | 0.1524 | 526.4501 | 3974783.4 | 0.004 | 3974783.4 | 0.01 | 600 | 1e-05 | 1 | 0.03 | 1 | 0.046 | 5625 | 1 | 1 | 12.0658 | 392.3962 | 598.2472 | 1493.9909 | 1101.5947 | 71.7971 | 1 | 1 | 1.905 | 152.4 | 3.9748
7 | T9_15.01 | 9 | 15.01 | 15.01_9 | 12065825.263 | 3214.2651 | 0.001905 | 0.1524 | 0.1524 | 487.5278 | 5425894.8 | -0.028 | 5425894.8 | 0.01 | 600 | 1e-05 | 1 | 0.03 | 1 | 0.046 | 5625 | 1 | 1 | 12.0658 | 572.8938 | 598.2472 | 1493.9909 | 921.0971 | 110.7195 | 1 | 1 | 1.905 | 152.4 | 5.4259
8 | T9_16.01 | 9 | 16.01 | 16.01_9 | 12065825.263 | 3254.952 | 0.001905 | 0.1524 | 0.1524 | 458.1208 | 6624639 | -0.044 | 6624639 | 0.01 | 600 | 1e-05 | 1 | 0.03 | 1 | 0.046 | 5625 | 1 | 1 | 12.0658 | 703.3824 | 598.2472 | 1493.9909 | 790.6085 | 140.1264 | 1 | 1 | 1.905 | 152.4 | 6.6246
9 | T9_17.01 | 9 | 17.01 | 17.01_9 | 12065825.263 | 3295.6389 | 0.001905 | 0.1524 | 0.1524 | 522.6041 | 4037875.2 | -0.016 | 4037875.2 | 0.01 | 600 | 1e-05 | 1 | 0.03 | 1 | 0.046 | 5625 | 1 | 1 | 12.0658 | 410.7716 | 598.2472 | 1493.9909 | 1083.2193 | 75.6432 | 1 | 1 | 1.905 | 152.4 | 4.0379
10 | T9_18.01 | 9 | 18.01 | 18.01_9 | 12065825.263 | 3811.0063 | 0.001905 | 0.1524 | 0.1524 | 535.4769 | 4053648.15 | -0.007 | 4053648.15 | 0.01 | 600 | 1e-05 | 1 | 0.03 | 1 | 0.046 | 5625 | 1 | 1 | 12.0658 | 348.6674 | 598.2472 | 1493.9909 | 1145.3235 | 62.7703 | 1 | 1 | 1.905 | 152.4 | 4.0536
11 | T9_19.01 | 9 | 19.01 | 19.01_9 | 12065825.263 | 4041.5654 | 0.001905 | 0.1524 | 0.1524 | 529.3026 | 4653020.25 | -0.009 | 4653020.25 | 0.01 | 600 | 1e-05 | 1 | 0.03 | 1 | 0.046 | 5625 | 1 | 1 | 12.0658 | 378.6728 | 598.2472 | 1493.9909 | 1115.3181 | 68.9447 | 1 | 1 | 1.905 | 152.4 | 4.653
12 | T9_2.01 | 9 | 2.01 | 2.01_9 | 12065825.263 | 2359.8402 | 0.001905 | 0.1524 | 0.1524 | 505.3284 | 3438503.1 | -0.021 | 3438503.1 | 0.01 | 600 | 1e-05 | 1 | 0.03 | 1 | 0.046 | 5625 | 1 | 1 | 12.0658 | 491.7164 | 598.2472 | 1493.9909 | 1002.2745 | 92.9188 | 1 | 1 | 1.905 | 152.4 | 3.4385
13 | T9_20.01 | 9 | 20.01 | 20.01_9 | 12065825.263 | 4041.5654 | 0.001905 | 0.1524 | 0.1524 | 525.9164 | 5173527.6 | 0.012 | 5173527.6 | 0.01 | 600 | 1e-05 | 1 | 0.03 | 1 | 0.046 | 5625 | 1 | 1 | 12.0658 | 394.9548 | 598.2472 | 1493.9909 | 1099.0361 | 72.3308 | 1 | 1 | 1.905 | 152.4 | 5.1735
14 | T9_21.01 | 9 | 21.01 | 21.01_9 | 12065825.263 | 4082.2523 | 0.001905 | 0.1524 | 0.1524 | 526.4501 | 4700339.1 | -0.02 | 4700339.1 | 0.01 | 600 | 1e-05 | 1 | 0.03 | 1 | 0.046 | 5625 | 1 | 1 | 12.0658 | 392.3962 | 598.2472 | 1493.9909 | 1101.5947 | 71.7971 | 1 | 1 | 1.905 | 152.4 | 4.7003
15 | T9_22.01 | 9 | 22.01 | 22.01_9 | 12065825.263 | 2325.9345 | 0.001905 | 0.69596 | 0.69596 | 298.7377 | 2104111.53 | -0.045 | 2104111.53 | 0.01 | 600 | 1e-05 | 1 | 0.03 | 1 | 0.046 | 5625 | 1 | 1 | 12.0658 | 1375.5964 | 598.2472 | 1493.9909 | 118.3945 | 299.5095 | 1 | 1 | 1.905 | 695.96 | 2.1041
16 | T9_23.01 | 9 | 23.01 | 23.01_9 | 12065825.263 | 2454.7763 | 0.001905 | 0.69596 | 0.69596 | 297.6164 | 2160894.15 | -0.079 | 2160894.15 | 0.01 | 600 | 1e-05 | 1 | 0.03 | 1 | 0.046 | 5625 | 1 | 1 | 12.0658 | 1380.2484 | 598.2472 | 1493.9909 | 113.7425 | 300.6308 | 1 | 1 | 1.905 | 695.96 | 2.1609
17 | T9_24.01 | 9 | 24.01 | 24.01_9 | 12065825.263 | 2739.5846 | 0.001905 | 0.69596 | 0.69596 | 300.4196 | 2460580.2 | -0.047 | 2460580.2 | 0.01 | 600 | 1e-05 | 1 | 0.03 | 1 | 0.046 | 5625 | 1 | 1 | 12.0658 | 1368.6184 | 598.2472 | 1493.9909 | 125.3725 | 297.8276 | 1 | 1 | 1.905 | 695.96 | 2.4606
18 | T9_25.01 | 9 | 25.01 | 25.01_9 | 12065825.263 | 2834.5207 | 0.001905 | 0.69596 | 0.69596 | 297.6164 | 2548908.72 | -0.056 | 2548908.72 | 0.01 | 600 | 1e-05 | 1 | 0.03 | 1 | 0.046 | 5625 | 1 | 1 | 12.0658 | 1380.2484 | 598.2472 | 1493.9909 | 113.7425 | 300.6308 | 1 | 1 | 1.905 | 695.96 | 2.5489
19 | T9_26.01 | 9 | 26.01 | 26.01_9 | 12065825.263 | 3295.6389 | 0.001905 | 0.69596 | 0.69596 | 297.1119 | 3006324.27 | -0.042 | 3006324.27 | 0.01 | 600 | 1e-05 | 1 | 0.03 | 1 | 0.046 | 5625 | 1 | 1 | 12.0658 | 1382.3418 | 598.2472 | 1493.9909 | 111.6491 | 301.1354 | 1 | 1 | 1.905 | 695.96 | 3.0063
20 | T9_27.01 | 9 | 27.01 | 27.01_9 | 12065825.263 | 3471.9488 | 0.001905 | 0.69596 | 0.69596 | 294.3087 | 3091498.2 | -0.078 | 3091498.2 | 0.01 | 600 | 1e-05 | 1 | 0.03 | 1 | 0.046 | 5625 | 1 | 1 | 12.0658 | 1393.9718 | 598.2472 | 1493.9909 | 100.0191 | 303.9385 | 1 | 1 | 1.905 | 695.96 | 3.0915
21 | T9_28.01 | 9 | 28.01 | 28.01_9 | 12065825.263 | 4000.8785 | 0.001905 | 0.69596 | 0.69596 | 299.859 | 3615160.14 | -0.043 | 3615160.14 | 0.01 | 600 | 1e-05 | 1 | 0.03 | 1 | 0.046 | 5625 | 1 | 1 | 12.0658 | 1370.9444 | 598.2472 | 1493.9909 | 123.0465 | 298.3882 | 1 | 1 | 1.905 | 695.96 | 3.6152
22 | T9_29.01 | 9 | 29.01 | 29.01_9 | 12065825.263 | 4028.0031 | 0.001905 | 0.69596 | 0.69596 | 297.1119 | 3671942.76 | -0.042 | 3671942.76 | 0.01 | 600 | 1e-05 | 1 | 0.03 | 1 | 0.046 | 5625 | 1 | 1 | 12.0658 | 1382.3418 | 598.2472 | 1493.9909 | 111.6491 | 301.1354 | 1 | 1 | 1.905 | 695.96 | 3.6719
23 | T9_3.01 | 9 | 3.01 | 3.01_9 | 12065825.263 | 2373.4025 | 0.001905 | 0.1524 | 0.1524 | 489.7437 | 3974783.4 | -0.023 | 3974783.4 | 0.01 | 600 | 1e-05 | 1 | 0.03 | 1 | 0.046 | 5625 | 1 | 1 | 12.0658 | 562.892 | 598.2472 | 1493.9909 | 931.0989 | 108.5035 | 1 | 1 | 1.905 | 152.4 | 3.9748
24 | T9_30.01 | 9 | 30.01 | 30.01_9 | 12065825.263 | 4109.3769 | 0.001905 | 0.69596 | 0.69596 | 297.6164 | 3653015.22 | -0.068 | 3653015.22 | 0.01 | 600 | 1e-05 | 1 | 0.03 | 1 | 0.046 | 5625 | 1 | 1 | 12.0658 | 1380.2484 | 598.2472 | 1493.9909 | 113.7425 | 300.6308 | 1 | 1 | 1.905 | 695.96 | 3.653
25 | T9_4.01 | 9 | 4.01 | 4.01_9 | 12065825.263 | 2427.6517 | 0.001905 | 0.1524 | 0.1524 | 488.0952 | 4069421.1 | -0.029 | 4069421.1 | 0.01 | 600 | 1e-05 | 1 | 0.03 | 1 | 0.046 | 5625 | 1 | 1 | 12.0658 | 570.3352 | 598.2472 | 1493.9909 | 923.6557 | 110.152 | 1 | 1 | 1.905 | 152.4 | 4.0694
26 | T9_5.01 | 9 | 5.01 | 5.01_9 | 12065825.263 | 2509.0255 | 0.001905 | 0.1524 | 0.1524 | 457.536 | 5110435.8 | -0.046 | 5110435.8 | 0.01 | 600 | 1e-05 | 1 | 0.03 | 1 | 0.046 | 5625 | 1 | 1 | 12.0658 | 705.941 | 598.2472 | 1493.9909 | 788.0499 | 140.7113 | 1 | 1 | 1.905 | 152.4 | 5.1104
27 | T9_6.01 | 9 | 6.01 | 6.01_9 | 12065825.263 | 2509.0255 | 0.001905 | 0.1524 | 0.1524 | 458.1208 | 5110435.8 | -0.043 | 5110435.8 | 0.01 | 600 | 1e-05 | 1 | 0.03 | 1 | 0.046 | 5625 | 1 | 1 | 12.0658 | 703.3824 | 598.2472 | 1493.9909 | 790.6085 | 140.1264 | 1 | 1 | 1.905 | 152.4 | 5.1104
28 | T9_7.01 | 9 | 7.01 | 7.01_9 | 12065825.263 | 2563.2747 | 0.001905 | 0.1524 | 0.1524 | 477.5626 | 4605701.4 | -0.036 | 4605701.4 | 0.01 | 600 | 1e-05 | 1 | 0.03 | 1 | 0.046 | 5625 | 1 | 1 | 12.0658 | 617.553 | 598.2472 | 1493.9909 | 876.4379 | 120.6847 | 1 | 1 | 1.905 | 152.4 | 4.6057
29 | T9_8.01 | 9 | 8.01 | 8.01_9 | 12065825.263 | 2576.837 | 0.001905 | 0.1524 | 0.1524 | 490.8752 | 3974783.4 | -0.054 | 3974783.4 | 0.01 | 600 | 1e-05 | 1 | 0.03 | 1 | 0.046 | 5625 | 1 | 1 | 12.0658 | 557.7748 | 598.2472 | 1493.9909 | 936.2161 | 107.3721 | 1 | 1 | 1.905 | 152.4 | 3.9748
30 | T9_9.01 | 9 | 9.01 | 9.01_9 | 12065825.263 | 2590.3993 | 0.001905 | 0.1524 | 0.1524 | 477.5626 | 4542609.6 | -0.047 | 4542609.6 | 0.01 | 600 | 1e-05 | 1 | 0.03 | 1 | 0.046 | 5625 | 1 | 1 | 12.0658 | 617.553 | 598.2472 | 1493.9909 | 876.4379 | 120.6847 | 1 | 1 | 1.905 | 152.4 | 4.5426
31 | T10_1.01 | 10 | 1.01 | 1.01_10 | 13789514.5863 | 2197.0926 | 0.001905 | 0.1524 | 0.1524 | 520.9045 | 3217681.8 | -0.017 | 3217681.8 | 0.01 | 600 | 1e-05 | 1 | 0.03 | 1 | 0.046 | 5625 | 1 | 1 | 13.7895 | 487.297 | 608.6241 | 1562.6001 | 1075.3031 | 87.7196 | 1 | 1 | 1.905 | 152.4 | 3.2177
32 | T10_10.01 | 10 | 10.01 | 10.01_10 | 13789514.5863 | 2454.7763 | 0.001905 | 0.1524 | 0.1524 | 499.7089 | 4037875.2 | -0.055 | 4037875.2 | 0.01 | 600 | 1e-05 | 1 | 0.03 | 1 | 0.046 | 5625 | 1 | 1 | 13.7895 | 585.6868 | 608.6241 | 1562.6001 | 976.9133 | 108.9152 | 1 | 1 | 1.905 | 152.4 | 4.0379
33 | T10_11.01 | 10 | 11.01 | 11.01_10 | 13789514.5863 | 3037.9552 | 0.001905 | 0.1524 | 0.1524 | 495.8282 | 5394348.9 | -0.033 | 5394348.9 | 0.01 | 600 | 1e-05 | 1 | 0.03 | 1 | 0.046 | 5625 | 1 | 1 | 13.7895 | 603.3644 | 608.6241 | 1562.6001 | 959.2357 | 112.7959 | 1 | 1 | 1.905 | 152.4 | 5.3943
34 | T10_119.01 | 10 | 119.01 | 119.01_10 | 13789514.5863 | 1301.9808 | 0.0047244 | 0.3048 | 0.3048 | 478.1307 | 3265000.65 | -0.033 | 3265000.65 | 0.01 | 600 | 1e-05 | 1 | 0.03 | 1 | 0.046 | 5625 | 1 | 1 | 13.7895 | 682.9136 | 608.6241 | 1562.6001 | 879.6865 | 130.4934 | 1 | 1 | 4.7244 | 304.8 | 3.265
35 | T10_12.01 | 10 | 12.01 | 12.01_10 | 13789514.5863 | 3119.329 | 0.001905 | 0.1524 | 0.1524 | 459.1951 | 6687730.8 | -0.075 | 6687730.8 | 0.01 | 600 | 1e-05 | 1 | 0.03 | 1 | 0.046 | 5625 | 1 | 1 | 13.7895 | 766.417 | 608.6241 | 1562.6001 | 796.1831 | 149.4291 | 1 | 1 | 1.905 | 152.4 | 6.6877
36 | T10_121.01 | 10 | 121.01 | 121.01_10 | 13789514.5863 | 1413.1917 | 0.0047244 | 0.3048 | 0.3048 | 480.8968 | 3359638.35 | -0.053 | 3359638.35 | 0.01 | 600 | 1e-05 | 1 | 0.03 | 1 | 0.046 | 5625 | 1 | 1 | 13.7895 | 670.5858 | 608.6241 | 1562.6001 | 892.0143 | 127.7273 | 1 | 1 | 4.7244 | 304.8 | 3.3596
37 | T10_126.01 | 10 | 126.01 | 126.01_10 | 13789514.5863 | 2075.0319 | 0.0047244 | 0.3048 | 0.3048 | 481.9905 | 4211377.65 | -0.132 | 4211377.65 | 0.01 | 600 | 1e-05 | 1 | 0.03 | 1 | 0.046 | 5625 | 1 | 1 | 13.7895 | 665.7012 | 608.6241 | 1562.6001 | 896.8989 | 126.6336 | 1 | 1 | 4.7244 | 304.8 | 4.2114
38 | T10_128.01 | 10 | 128.01 | 128.01_10 | 13789514.5863 | 2156.4057 | 0.0047244 | 0.3048 | 0.3048 | 533.1595 | 3501594.9 | -0.009 | 3501594.9 | 0.01 | 600 | 1e-05 | 1 | 0.03 | 1 | 0.046 | 5625 | 1 | 1 | 13.7895 | 428.6818 | 608.6241 | 1562.6001 | 1133.9183 | 75.4646 | 1 | 1 | 4.7244 | 304.8 | 3.5016
39 | T10_129.01 | 10 | 129.01 | 129.01_10 | 13789514.5863 | 2739.5846 | 0.0047244 | 0.3048 | 0.3048 | 483.6546 | 5173527.6 | -0.159 | 5173527.6 | 0.01 | 600 | 1e-05 | 1 | 0.03 | 1 | 0.046 | 5625 | 1 | 1 | 13.7895 | 658.258 | 608.6241 | 1562.6001 | 904.3421 | 124.9695 | 1 | 1 | 4.7244 | 304.8 | 5.1735
40 | T10_13.01 | 10 | 13.01 | 13.01_10 | 13789514.5863 | 3119.329 | 0.001905 | 0.1524 | 0.1524 | 491.9791 | 5678262 | -0.036 | 5678262 | 0.01 | 600 | 1e-05 | 1 | 0.03 | 1 | 0.046 | 5625 | 1 | 1 | 13.7895 | 620.8094 | 608.6241 | 1562.6001 | 941.7907 | 116.645 | 1 | 1 | 1.905 | 152.4 | 5.6783
41 | T10_131.01 | 10 | 131.01 | 131.01_10 | 13789514.5863 | 2759.928 | 0.0047244 | 0.3048 | 0.3048 | 533.1595 | 4227150.6 | -0.031 | 4227150.6 | 0.01 | 600 | 1e-05 | 1 | 0.03 | 1 | 0.046 | 5625 | 1 | 1 | 13.7895 | 428.6818 | 608.6241 | 1562.6001 | 1133.9183 | 75.4646 | 1 | 1 | 4.7244 | 304.8 | 4.2272
42 | T10_132.01 | 10 | 132.01 | 132.01_10 | 13789514.5863 | 2759.928 | 0.0047244 | 0.3048 | 0.3048 | 532.583 | 4195604.7 | -0.036 | 4195604.7 | 0.01 | 600 | 1e-05 | 1 | 0.03 | 1 | 0.046 | 5625 | 1 | 1 | 13.7895 | 431.473 | 608.6241 | 1562.6001 | 1131.1271 | 76.0411 | 1 | 1 | 4.7244 | 304.8 | 4.1956
43 | T10_133.01 | 10 | 133.01 | 133.01_10 | 13789514.5863 | 2766.7092 | 0.0047244 | 0.3048 | 0.3048 | 533.1595 | 4223996.01 | -0.032 | 4223996.01 | 0.01 | 600 | 1e-05 | 1 | 0.03 | 1 | 0.046 | 5625 | 1 | 1 | 13.7895 | 428.6818 | 608.6241 | 1562.6001 | 1133.9183 | 75.4646 | 1 | 1 | 4.7244 | 304.8 | 4.224
44 | T10_134.01 | 10 | 134.01 | 134.01_10 | 13789514.5863 | 2780.2715 | 0.0047244 | 0.3048 | 0.3048 | 533.1595 | 4192450.11 | -0.037 | 4192450.11 | 0.01 | 600 | 1e-05 | 1 | 0.03 | 1 | 0.046 | 5625 | 1 | 1 | 13.7895 | 428.6818 | 608.6241 | 1562.6001 | 1133.9183 | 75.4646 | 1 | 1 | 4.7244 | 304.8 | 4.1925
45 | T10_135.01 | 10 | 135.01 | 135.01_10 | 13789514.5863 | 2793.8338 | 0.0047244 | 0.3048 | 0.3048 | 534.8367 | 4126203.72 | -0.037 | 4126203.72 | 0.01 | 600 | 1e-05 | 1 | 0.03 | 1 | 0.046 | 5625 | 1 | 1 | 13.7895 | 420.5408 | 608.6241 | 1562.6001 | 1142.0593 | 73.7874 | 1 | 1 | 4.7244 | 304.8 | 4.1262
46 | T10_136.01 | 10 | 136.01 | 136.01_10 | 13789514.5863 | 2793.8338 | 0.0047244 | 0.3048 | 0.3048 | 533.1595 | 4189295.52 | -0.039 | 4189295.52 | 0.01 | 600 | 1e-05 | 1 | 0.03 | 1 | 0.046 | 5625 | 1 | 1 | 13.7895 | 428.6818 | 608.6241 | 1562.6001 | 1133.9183 | 75.4646 | 1 | 1 | 4.7244 | 304.8 | 4.1893
47 | T10_137.01 | 10 | 137.01 | 137.01_10 | 13789514.5863 | 2797.9025 | 0.0047244 | 0.3048 | 0.3048 | 531.5242 | 4312324.53 | -0.036 | 4312324.53 | 0.01 | 600 | 1e-05 | 1 | 0.03 | 1 | 0.046 | 5625 | 1 | 1 | 13.7895 | 436.5902 | 608.6241 | 1562.6001 | 1126.0099 | 77.0999 | 1 | 1 | 4.7244 | 304.8 | 4.3123
48 | T10_138.01 | 10 | 138.01 | 138.01_10 | 13789514.5863 | 2797.9025 | 0.0047244 | 0.3048 | 0.3048 | 533.1595 | 4258696.5 | -0.033 | 4258696.5 | 0.01 | 600 | 1e-05 | 1 | 0.03 | 1 | 0.046 | 5625 | 1 | 1 | 13.7895 | 428.6818 | 608.6241 | 1562.6001 | 1133.9183 | 75.4646 | 1 | 1 | 4.7244 | 304.8 | 4.2587
49 | T10_139.01 | 10 | 139.01 | 139.01_10 | 13789514.5863 | 2820.9584 | 0.0047244 | 0.3048 | 0.3048 | 532.0539 | 4283933.22 | -0.039 | 4283933.22 | 0.01 | 600 | 1e-05 | 1 | 0.03 | 1 | 0.046 | 5625 | 1 | 1 | 13.7895 | 434.0316 | 608.6241 | 1562.6001 | 1128.5685 | 76.5702 | 1 | 1 | 4.7244 | 304.8 | 4.2839
50 | T10_14.01 | 10 | 14.01 | 14.01_10 | 13789514.5863 | 3119.329 | 0.001905 | 0.1524 | 0.1524 | 492.5449 | 5520532.5 | -0.048 | 5520532.5 | 0.01 | 600 | 1e-05 | 1 | 0.03 | 1 | 0.046 | 5625 | 1 | 1 | 13.7895 | 618.2508 | 608.6241 | 1562.6001 | 944.3493 | 116.0793 | 1 | 1 | 1.905 | 152.4 | 5.5205
51 | T10_140.01 | 10 | 140.01 | 140.01_10 | 13789514.5863 | 2834.5207 | 0.0047244 | 0.3048 | 0.3048 | 530.9456 | 4290242.4 | -0.045 | 4290242.4 | 0.01 | 600 | 1e-05 | 1 | 0.03 | 1 | 0.046 | 5625 | 1 | 1 | 13.7895 | 439.3814 | 608.6241 | 1562.6001 | 1123.2187 | 77.6785 | 1 | 1 | 4.7244 | 304.8 | 4.2902
52 | T10_141.01 | 10 | 141.01 | 141.01_10 | 13789514.5863 | 3417.6996 | 0.0047244 | 0.3048 | 0.3048 | 479.8017 | 6214542.3 | -0.191 | 6214542.3 | 0.01 | 600 | 1e-05 | 1 | 0.03 | 1 | 0.046 | 5625 | 1 | 1 | 13.7895 | 675.4704 | 608.6241 | 1562.6001 | 887.1297 | 128.8224 | 1 | 1 | 4.7244 | 304.8 | 6.2145
53 | T10_142.01 | 10 | 142.01 | 142.01_10 | 13789514.5863 | 3451.6053 | 0.0047244 | 0.3048 | 0.3048 | 535.4103 | 4731885 | -0.059 | 4731885 | 0.01 | 600 | 1e-05 | 1 | 0.03 | 1 | 0.046 | 5625 | 1 | 1 | 13.7895 | 417.7496 | 608.6241 | 1562.6001 | 1144.8505 | 73.2139 | 1 | 1 | 4.7244 | 304.8 | 4.7319
54 | T10_144.01 | 10 | 144.01 | 144.01_10 | 13789514.5863 | 4068.69 | 0.0047244 | 0.3048 | 0.3048 | 537.6969 | 5015798.1 | -0.082 | 5015798.1 | 0.01 | 600 | 1e-05 | 1 | 0.03 | 1 | 0.046 | 5625 | 1 | 1 | 13.7895 | 406.5848 | 608.6241 | 1562.6001 | 1156.0153 | 70.9272 | 1 | 1 | 4.7244 | 304.8 | 5.0158
55 | T10_145.01 | 10 | 145.01 | 145.01_10 | 13789514.5863 | 4109.3769 | 0.0047244 | 0.3048 | 0.3048 | 480.3234 | 7255557 | -0.202 | 7255557 | 0.01 | 600 | 1e-05 | 1 | 0.03 | 1 | 0.046 | 5625 | 1 | 1 | 13.7895 | 673.1444 | 608.6241 | 1562.6001 | 889.4557 | 128.3008 | 1 | 1 | 4.7244 | 304.8 | 7.2556
56 | T10_146.01 | 10 | 146.01 | 146.01_10 | 13789514.5863 | 4163.6261 | 0.0047244 | 0.3048 | 0.3048 | 587.1964 | 3059952.3 | 0.043 | 3059952.3 | 0.01 | 600 | 1e-05 | 1 | 0.03 | 1 | 0.046 | 5625 | 1 | 1 | 13.7895 | 142.8164 | 608.6241 | 1562.6001 | 1419.7837 | 21.4277 | 1 | 1 | 4.7244 | 304.8 | 3.06
57 | T10_147.01 | 10 | 147.01 | 147.01_10 | 13789514.5863 | 4773.9296 | 0.0047244 | 0.3048 | 0.3048 | 539.3563 | 5867537.4 | -0.075 | 5867537.4 | 0.01 | 600 | 1e-05 | 1 | 0.03 | 1 | 0.046 | 5625 | 1 | 1 | 13.7895 | 398.4438 | 608.6241 | 1562.6001 | 1164.1563 | 69.2678 | 1 | 1 | 4.7244 | 304.8 | 5.8675
58 | T10_148.01 | 10 | 148.01 | 148.01_10 | 13789514.5863 | 4773.9296 | 0.0047244 | 0.3048 | 0.3048 | 589.9231 | 3227145.57 | 0.045 | 3227145.57 | 0.01 | 600 | 1e-05 | 1 | 0.03 | 1 | 0.046 | 5625 | 1 | 1 | 13.7895 | 126.3018 | 608.6241 | 1562.6001 | 1436.2983 | 18.7011 | 1 | 1 | 4.7244 | 304.8 | 3.2271
59 | T10_149.01 | 10 | 149.01 | 149.01_10 | 13789514.5863 | 5696.166 | 0.0047244 | 0.3048 | 0.3048 | 484.7969 | 9022127.4 | -0.227 | 9022127.4 | 0.01 | 600 | 1e-05 | 1 | 0.03 | 1 | 0.046 | 5625 | 1 | 1 | 13.7895 | 653.1408 | 608.6241 | 1562.6001 | 909.4593 | 123.8272 | 1 | 1 | 4.7244 | 304.8 | 9.0221
60 | T10_15.01 | 10 | 15.01 | 15.01_10 | 13789514.5863 | 3132.8913 | 0.001905 | 0.1524 | 0.1524 | 459.1951 | 6750822.6 | -0.071 | 6750822.6 | 0.01 | 600 | 1e-05 | 1 | 0.03 | 1 | 0.046 | 5625 | 1 | 1 | 13.7895 | 766.417 | 608.6241 | 1562.6001 | 796.1831 | 149.4291 | 1 | 1 | 1.905 | 152.4 | 6.7508
61 | T10_150.01 | 10 | 150.01 | 150.01_10 | 13789514.5863 | 520.7923 | 0.0047498 | 0.3175 | 0.3175 | 540.4904 | 851739.3 | 0.041 | 851739.3 | 0.01 | 600 | 1e-05 | 1 | 0.03 | 1 | 0.046 | 5625 | 1 | 1 | 13.7895 | 392.8614 | 608.6241 | 1562.6001 | 1169.7387 | 68.1338 | 1 | 1 | 4.7498 | 317.5 | 0.85174
62 | T10_152.01 | 10 | 152.01 | 152.01_10 | 13789514.5863 | 644.2092 | 0.0047498 | 0.3175 | 0.3175 | 538.2666 | 1100951.91 | 0.049 | 1100951.91 | 0.01 | 600 | 1e-05 | 1 | 0.03 | 1 | 0.046 | 5625 | 1 | 1 | 13.7895 | 403.7936 | 608.6241 | 1562.6001 | 1158.8065 | 70.3575 | 1 | 1 | 4.7498 | 317.5 | 1.101
63 | T10_154.01 | 10 | 154.01 | 154.01_10 | 13789514.5863 | 782.5447 | 0.0047498 | 0.3175 | 0.3175 | 332.4538 | 3217681.8 | -0.189 | 3217681.8 | 0.01 | 600 | 1e-05 | 1 | 0.03 | 1 | 0.046 | 5625 | 1 | 1 | 13.7895 | 1302.7926 | 608.6241 | 1562.6001 | 259.8075 | 276.1703 | 1 | 1 | 4.7498 | 317.5 | 3.2177
64 | T10_16.01 | 10 | 16.01 | 16.01_10 | 13789514.5863 | 3146.4536 | 0.001905 | 0.1524 | 0.1524 | 528.1876 | 4164058.8 | -0.027 | 4164058.8 | 0.01 | 600 | 1e-05 | 1 | 0.03 | 1 | 0.046 | 5625 | 1 | 1 | 13.7895 | 452.6396 | 608.6241 | 1562.6001 | 1109.9605 | 80.4365 | 1 | 1 | 1.905 | 152.4 | 4.1641
65 | T10_161.01 | 10 | 161.01 | 161.01_10 | 13789514.5863 | 1019.885 | 0.0047498 | 0.3175 | 0.3175 | 486.404 | 2082029.4 | -0.093 | 2082029.4 | 0.01 | 600 | 1e-05 | 1 | 0.03 | 1 | 0.046 | 5625 | 1 | 1 | 13.7895 | 645.9302 | 608.6241 | 1562.6001 | 916.6699 | 122.2201 | 1 | 1 | 4.7498 | 317.5 | 2.082
66 | T10_164.01 | 10 | 164.01 | 164.01_10 | 13789514.5863 | 1063.2843 | 0.0047498 | 0.3175 | 0.3175 | 448.1362 | 3217681.8 | -0.005 | 3217681.8 | 0.01 | 600 | 1e-05 | 1 | 0.03 | 1 | 0.046 | 5625 | 1 | 1 | 13.7895 | 814.5652 | 608.6241 | 1562.6001 | 748.0349 | 160.4879 | 1 | 1 | 4.7498 | 317.5 | 3.2177
67 | T10_165.01 | 10 | 165.01 | 165.01_10 | 13789514.5863 | 1078.2028 | 0.0047498 | 0.3175 | 0.3175 | 505.0361 | 2249222.67 | -0.003 | 2249222.67 | 0.01 | 600 | 1e-05 | 1 | 0.03 | 1 | 0.046 | 5625 | 1 | 1 | 13.7895 | 561.2638 | 608.6241 | 1562.6001 | 1001.3363 | 103.588 | 1 | 1 | 4.7498 | 317.5 | 2.2492
68 | T10_167.01 | 10 | 167.01 | 167.01_10 | 13789514.5863 | 1084.984 | 0.0047498 | 0.3175 | 0.3175 | 469.7853 | 2429034.3 | -0.113 | 2429034.3 | 0.01 | 600 | 1e-05 | 1 | 0.03 | 1 | 0.046 | 5625 | 1 | 1 | 13.7895 | 719.897 | 608.6241 | 1562.6001 | 842.7031 | 138.8388 | 1 | 1 | 4.7498 | 317.5 | 2.429
69 | T10_169.01 | 10 | 169.01 | 169.01_10 | 13789514.5863 | 1213.8258 | 0.0047498 | 0.3175 | 0.3175 | 308.6813 | 4605701.4 | -0.359 | 4605701.4 | 0.01 | 600 | 1e-05 | 1 | 0.03 | 1 | 0.046 | 5625 | 1 | 1 | 13.7895 | 1401.415 | 608.6241 | 1562.6001 | 161.1851 | 299.9429 | 1 | 1 | 4.7498 | 317.5 | 4.6057
70 | T10_17.01 | 10 | 17.01 | 17.01_10 | 13789514.5863 | 3146.4536 | 0.001905 | 0.1524 | 0.1524 | 533.1595 | 3943237.5 | -0.026 | 3943237.5 | 0.01 | 600 | 1e-05 | 1 | 0.03 | 1 | 0.046 | 5625 | 1 | 1 | 13.7895 | 428.6818 | 608.6241 | 1562.6001 | 1133.9183 | 75.4646 | 1 | 1 | 1.905 | 152.4 | 3.9432
71 | T10_170.01 | 10 | 170.01 | 170.01_10 | 13789514.5863 | 1216.5383 | 0.0047498 | 0.3175 | 0.3175 | 328.4204 | 4605701.4 | -0.285 | 4605701.4 | 0.01 | 600 | 1e-05 | 1 | 0.03 | 1 | 0.046 | 5625 | 1 | 1 | 13.7895 | 1319.5398 | 608.6241 | 1562.6001 | 243.0603 | 280.2037 | 1 | 1 | 4.7498 | 317.5 | 4.6057
72 | T10_171.01 | 10 | 171.01 | 171.01_10 | 13789514.5863 | 1301.9808 | 0.0047498 | 0.3175 | 0.3175 | 446.9018 | 3280773.6 | -0.136 | 3280773.6 | 0.01 | 600 | 1e-05 | 1 | 0.03 | 1 | 0.046 | 5625 | 1 | 1 | 13.7895 | 819.915 | 608.6241 | 1562.6001 | 742.6851 | 161.7223 | 1 | 1 | 4.7498 | 317.5 | 3.2808
73 | T10_18.01 | 10 | 18.01 | 18.01_10 | 13789514.5863 | 3634.6964 | 0.001905 | 0.1524 | 0.1524 | 541.6212 | 4416426 | 0.001 | 4416426 | 0.01 | 600 | 1e-05 | 1 | 0.03 | 1 | 0.046 | 5625 | 1 | 1 | 13.7895 | 387.279 | 608.6241 | 1562.6001 | 1175.3211 | 67.003 | 1 | 1 | 1.905 | 152.4 | 4.4164
74 | T10_180.01 | 10 | 180.01 | 180.01_10 | 13789514.5863 | 1695.2875 | 0.0047498 | 0.3175 | 0.3175 | 510.3215 | 2981087.55 | -0.062 | 2981087.55 | 0.01 | 600 | 1e-05 | 1 | 0.03 | 1 | 0.046 | 5625 | 1 | 1 | 13.7895 | 536.8408 | 608.6241 | 1562.6001 | 1025.7593 | 98.3027 | 1 | 1 | 4.7498 | 317.5 | 2.9811
75 | T10_182.01 | 10 | 182.01 | 182.01_10 | 13789514.5863 | 1803.7859 | 0.0047498 | 0.3175 | 0.3175 | 502.5044 | 3217681.8 | -0.089 | 3217681.8 | 0.01 | 600 | 1e-05 | 1 | 0.03 | 1 | 0.046 | 5625 | 1 | 1 | 13.7895 | 572.8938 | 608.6241 | 1562.6001 | 989.7063 | 106.1197 | 1 | 1 | 4.7498 | 317.5 | 3.2177
76 | T10_183.01 | 10 | 183.01 | 183.01_10 | 13789514.5863 | 1830.9105 | 0.0047498 | 0.3175 | 0.3175 | 475.8806 | 3943237.5 | -0.109 | 3943237.5 | 0.01 | 600 | 1e-05 | 1 | 0.03 | 1 | 0.046 | 5625 | 1 | 1 | 13.7895 | 692.9154 | 608.6241 | 1562.6001 | 869.6847 | 132.7435 | 1 | 1 | 4.7498 | 317.5 | 3.9432
77 | T10_184.01 | 10 | 184.01 | 184.01_10 | 13789514.5863 | 1871.5974 | 0.0047498 | 0.3175 | 0.3175 | 378.028 | 5331257.1 | -0.326 | 5331257.1 | 0.01 | 600 | 1e-05 | 1 | 0.03 | 1 | 0.046 | 5625 | 1 | 1 | 13.7895 | 1112.7584 | 608.6241 | 1562.6001 | 449.8417 | 230.5962 | 1 | 1 | 4.7498 | 317.5 | 5.3313
78 | T10_185.01 | 10 | 185.01 | 185.01_10 | 13789514.5863 | 1871.5974 | 0.0047498 | 0.3175 | 0.3175 | 444.107 | 4700339.1 | -0.149 | 4700339.1 | 0.01 | 600 | 1e-05 | 1 | 0.03 | 1 | 0.046 | 5625 | 1 | 1 | 13.7895 | 832.0102 | 608.6241 | 1562.6001 | 730.5899 | 164.5171 | 1 | 1 | 4.7498 | 317.5 | 4.7003
79 | T10_186.01 | 10 | 186.01 | 186.01_10 | 13789514.5863 | 1898.722 | 0.0047498 | 0.3175 | 0.3175 | 486.404 | 3880145.7 | -0.092 | 3880145.7 | 0.01 | 600 | 1e-05 | 1 | 0.03 | 1 | 0.046 | 5625 | 1 | 1 | 13.7895 | 645.9302 | 608.6241 | 1562.6001 | 916.6699 | 122.2201 | 1 | 1 | 4.7498 | 317.5 | 3.8801
80 | T10_187.01 | 10 | 187.01 | 187.01_10 | 13789514.5863 | 1966.5335 | 0.0047498 | 0.3175 | 0.3175 | 473.6779 | 4227150.6 | -0.119 | 4227150.6 | 0.01 | 600 | 1e-05 | 1 | 0.03 | 1 | 0.046 | 5625 | 1 | 1 | 13.7895 | 702.6846 | 608.6241 | 1562.6001 | 859.9155 | 134.9462 | 1 | 1 | 4.7498 | 317.5 | 4.2272
81 | T10_188.01 | 10 | 188.01 | 188.01_10 | 13789514.5863 | 2047.9073 | 0.0047498 | 0.3175 | 0.3175 | 358.9477 | 6372271.8 | -0.335 | 6372271.8 | 0.01 | 600 | 1e-05 | 1 | 0.03 | 1 | 0.046 | 5625 | 1 | 1 | 13.7895 | 1192.5402 | 608.6241 | 1562.6001 | 370.0599 | 249.6764 | 1 | 1 | 4.7498 | 317.5 | 6.3723
82 | T10_19.01 | 10 | 19.01 | 19.01_10 | 13789514.5863 | 3851.6932 | 0.001905 | 0.1524 | 0.1524 | 534.3103 | 4858068.6 | -0.018 | 4858068.6 | 0.01 | 600 | 1e-05 | 1 | 0.03 | 1 | 0.046 | 5625 | 1 | 1 | 13.7895 | 423.0994 | 608.6241 | 1562.6001 | 1139.5007 | 74.3139 | 1 | 1 | 1.905 | 152.4 | 4.8581
83 | T10_196.01 | 10 | 196.01 | 196.01_10 | 13789514.5863 | 3037.9552 | 0.0047498 | 0.3175 | 0.3175 | 546.7615 | 4296551.58 | 0.015 | 4296551.58 | 0.01 | 600 | 1e-05 | 1 | 0.03 | 1 | 0.046 | 5625 | 1 | 1 | 13.7895 | 361.693 | 608.6241 | 1562.6001 | 1200.9071 | 61.8626 | 1 | 1 | 4.7498 | 317.5 | 4.2966
84 | T10_197.01 | 10 | 197.01 | 197.01_10 | 13789514.5863 | 3241.3897 | 0.0047498 | 0.3175 | 0.3175 | 533.1595 | 5015798.1 | -0.014 | 5015798.1 | 0.01 | 600 | 1e-05 | 1 | 0.03 | 1 | 0.046 | 5625 | 1 | 1 | 13.7895 | 428.6818 | 608.6241 | 1562.6001 | 1133.9183 | 75.4646 | 1 | 1 | 4.7498 | 317.5 | 5.0158
85 | T10_198.01 | 10 | 198.01 | 198.01_10 | 13789514.5863 | 3254.952 | 0.0047498 | 0.3175 | 0.3175 | 532.0539 | 4100967 | -0.09 | 4100967 | 0.01 | 600 | 1e-05 | 1 | 0.03 | 1 | 0.046 | 5625 | 1 | 1 | 13.7895 | 434.0316 | 608.6241 | 1562.6001 | 1128.5685 | 76.5702 | 1 | 1 | 4.7498 | 317.5 | 4.101
86 | T10_199.01 | 10 | 199.01 | 199.01_10 | 13789514.5863 | 3390.575 | 0.0047498 | 0.3175 | 0.3175 | 502.5044 | 5299711.2 | -0.144 | 5299711.2 | 0.01 | 600 | 1e-05 | 1 | 0.03 | 1 | 0.046 | 5625 | 1 | 1 | 13.7895 | 572.8938 | 608.6241 | 1562.6001 | 989.7063 | 106.1197 | 1 | 1 | 4.7498 | 317.5 | 5.2997
87 | T10_2.01 | 10 | 2.01 | 2.01_10 | 13789514.5863 | 2224.2172 | 0.001905 | 0.1524 | 0.1524 | 515.3637 | 3343865.4 | -0.03 | 3343865.4 | 0.01 | 600 | 1e-05 | 1 | 0.03 | 1 | 0.046 | 5625 | 1 | 1 | 13.7895 | 513.3482 | 608.6241 | 1562.6001 | 1049.2519 | 93.2604 | 1 | 1 | 1.905 | 152.4 | 3.3439
88 | T10_20.01 | 10 | 20.01 | 20.01_10 | 13789514.5863 | 3905.9424 | 0.001905 | 0.1524 | 0.1524 | 533.1595 | 4889614.5 | -0.026 | 4889614.5 | 0.01 | 600 | 1e-05 | 1 | 0.03 | 1 | 0.046 | 5625 | 1 | 1 | 13.7895 | 428.6818 | 608.6241 | 1562.6001 | 1133.9183 | 75.4646 | 1 | 1 | 1.905 | 152.4 | 4.8896
89 | T10_200.01 | 10 | 200.01 | 200.01_10 | 13789514.5863 | 3390.575 | 0.0047498 | 0.3175 | 0.3175 | 529.3024 | 5299711.2 | -0.027 | 5299711.2 | 0.01 | 600 | 1e-05 | 1 | 0.03 | 1 | 0.046 | 5625 | 1 | 1 | 13.7895 | 447.2898 | 608.6241 | 1562.6001 | 1115.3103 | 79.3217 | 1 | 1 | 4.7498 | 317.5 | 5.2997
90 | T10_201.01 | 10 | 201.01 | 201.01_10 | 13789514.5863 | 3404.1373 | 0.0047498 | 0.3175 | 0.3175 | 486.404 | 5835991.5 | -0.174 | 5835991.5 | 0.01 | 600 | 1e-05 | 1 | 0.03 | 1 | 0.046 | 5625 | 1 | 1 | 13.7895 | 645.9302 | 608.6241 | 1562.6001 | 916.6699 | 122.2201 | 1 | 1 | 4.7498 | 317.5 | 5.836
91 | T10_202.01 | 10 | 202.01 | 202.01_10 | 13789514.5863 | 3404.1373 | 0.0047498 | 0.3175 | 0.3175 | 514.2192 | 5835991.5 | -0.056 | 5835991.5 | 0.01 | 600 | 1e-05 | 1 | 0.03 | 1 | 0.046 | 5625 | 1 | 1 | 13.7895 | 518.698 | 608.6241 | 1562.6001 | 1043.9021 | 94.4049 | 1 | 1 | 4.7498 | 317.5 | 5.836
92 | T10_203.01 | 10 | 203.01 | 203.01_10 | 13789514.5863 | 3458.3865 | 0.0047498 | 0.3175 | 0.3175 | 532.0539 | 4763430.9 | -0.061 | 4763430.9 | 0.01 | 600 | 1e-05 | 1 | 0.03 | 1 | 0.046 | 5625 | 1 | 1 | 13.7895 | 434.0316 | 608.6241 | 1562.6001 | 1128.5685 | 76.5702 | 1 | 1 | 4.7498 | 317.5 | 4.7634
93 | T10_204.01 | 10 | 204.01 | 204.01_10 | 13789514.5863 | 3471.9488 | 0.0047498 | 0.3175 | 0.3175 | 500.8284 | 5741353.8 | -0.128 | 5741353.8 | 0.01 | 600 | 1e-05 | 1 | 0.03 | 1 | 0.046 | 5625 | 1 | 1 | 13.7895 | 580.5696 | 608.6241 | 1562.6001 | 982.0305 | 107.7957 | 1 | 1 | 4.7498 | 317.5 | 5.7414
94 | T10_205.01 | 10 | 205.01 | 205.01_10 | 13789514.5863 | 3594.0095 | 0.0047498 | 0.3175 | 0.3175 | 446.3648 | 6940098 | -0.284 | 6940098 | 0.01 | 600 | 1e-05 | 1 | 0.03 | 1 | 0.046 | 5625 | 1 | 1 | 13.7895 | 822.241 | 608.6241 | 1562.6001 | 740.3591 | 162.2593 | 1 | 1 | 4.7498 | 317.5 | 6.9401
95 | T10_206.01 | 10 | 206.01 | 206.01_10 | 13789514.5863 | 3594.0095 | 0.0047498 | 0.3175 | 0.3175 | 479.8017 | 6940098 | -0.148 | 6940098 | 0.01 | 600 | 1e-05 | 1 | 0.03 | 1 | 0.046 | 5625 | 1 | 1 | 13.7895 | 675.4704 | 608.6241 | 1562.6001 | 887.1297 | 128.8224 | 1 | 1 | 4.7498 | 317.5 | 6.9401
96 | T10_207.01 | 10 | 207.01 | 207.01_10 | 13789514.5863 | 3607.5718 | 0.0047498 | 0.3175 | 0.3175 | 475.8806 | 6214542.3 | -0.216 | 6214542.3 | 0.01 | 600 | 1e-05 | 1 | 0.03 | 1 | 0.046 | 5625 | 1 | 1 | 13.7895 | 692.9154 | 608.6241 | 1562.6001 | 869.6847 | 132.7435 | 1 | 1 | 4.7498 | 317.5 | 6.2145
97 | T10_208.01 | 10 | 208.01 | 208.01_10 | 13789514.5863 | 3607.5718 | 0.0047498 | 0.3175 | 0.3175 | 507.0043 | 6214542.3 | -0.085 | 6214542.3 | 0.01 | 600 | 1e-05 | 1 | 0.03 | 1 | 0.046 | 5625 | 1 | 1 | 13.7895 | 552.1924 | 608.6241 | 1562.6001 | 1010.4077 | 101.6199 | 1 | 1 | 4.7498 | 317.5 | 6.2145
98 | T10_209.01 | 10 | 209.01 | 209.01_10 | 13789514.5863 | 3648.2587 | 0.0047498 | 0.3175 | 0.3175 | 414.4137 | 8170388.1 | -0.334 | 8170388.1 | 0.01 | 600 | 1e-05 | 1 | 0.03 | 1 | 0.046 | 5625 | 1 | 1 | 13.7895 | 959.2424 | 608.6241 | 1562.6001 | 603.3577 | 194.2104 | 1 | 1 | 4.7498 | 317.5 | 8.1704
99 | T10_21.01 | 10 | 21.01 | 21.01_10 | 13789514.5863 | 3919.5047 | 0.001905 | 0.1524 | 0.1524 | 527.6049 | 5425894.8 | -0.012 | 5425894.8 | 0.01 | 600 | 1e-05 | 1 | 0.03 | 1 | 0.046 | 5625 | 1 | 1 | 13.7895 | 455.4308 | 608.6241 | 1562.6001 | 1107.1693 | 81.0192 | 1 | 1 | 1.905 | 152.4 | 5.4259
100 | T10_210.01 | 10 | 210.01 | 210.01_10 | 13789514.5863 | 3648.2587 | 0.0047498 | 0.3175 | 0.3175 | 419.6055 | 7949566.8 | -0.329 | 7949566.8 | 0.01 | 600 | 1e-05 | 1 | 0.03 | 1 | 0.046 | 5625 | 1 | 1 | 13.7895 | 937.1454 | 608.6241 | 1562.6001 | 625.4547 | 189.0186 | 1 | 1 | 4.7498 | 317.5 | 7.9496
101 | T10_213.01 | 10 | 213.01 | 213.01_10 | 13789514.5863 | 3783.8817 | 0.0047498 | 0.3175 | 0.3175 | 357.8882 | 9968504.4 | -0.457 | 9968504.4 | 0.01 | 600 | 1e-05 | 1 | 0.03 | 1 | 0.046 | 5625 | 1 | 1 | 13.7895 | 1196.9596 | 608.6241 | 1562.6001 | 365.6405 | 250.7359 | 1 | 1 | 4.7498 | 317.5 | 9.9685
102 | T10_216.01 | 10 | 216.01 | 216.01_10 | 13789514.5863 | 4258.5622 | 0.0047498 | 0.3175 | 0.3175 | 575.5619 | 4006329.3 | 0.039 | 4006329.3 | 0.01 | 600 | 1e-05 | 1 | 0.03 | 1 | 0.046 | 5625 | 1 | 1 | 13.7895 | 210.0378 | 608.6241 | 1562.6001 | 1352.5623 | 33.0622 | 1 | 1 | 4.7498 | 317.5 | 4.0063
103 | T10_218.01 | 10 | 218.01 | 218.01_10 | 13789514.5863 | 4367.0606 | 0.0047498 | 0.3175 | 0.3175 | 560.2185 | 4810749.75 | 0.002 | 4810749.75 | 0.01 | 600 | 1e-05 | 1 | 0.03 | 1 | 0.046 | 5625 | 1 | 1 | 13.7895 | 292.8434 | 608.6241 | 1562.6001 | 1269.7567 | 48.4056 | 1 | 1 | 4.7498 | 317.5 | 4.8107
104 | T10_219.01 | 10 | 219.01 | 219.01_10 | 13789514.5863 | 4678.9935 | 0.0047498 | 0.3175 | 0.3175 | 546.6223 | 5331257.1 | -0.054 | 5331257.1 | 0.01 | 600 | 1e-05 | 1 | 0.03 | 1 | 0.046 | 5625 | 1 | 1 | 13.7895 | 362.3908 | 608.6241 | 1562.6001 | 1200.2093 | 62.0018 | 1 | 1 | 4.7498 | 317.5 | 5.3313
105 | T10_22.01 | 10 | 22.01 | 22.01_10 | 13789514.5863 | 2264.9041 | 0.001905 | 0.69596 | 0.69596 | 298.7481 | 2116729.89 | -0.071 | 2116729.89 | 0.01 | 600 | 1e-05 | 1 | 0.03 | 1 | 0.046 | 5625 | 1 | 1 | 13.7895 | 1442.5852 | 608.6241 | 1562.6001 | 120.0149 | 309.876 | 1 | 1 | 1.905 | 695.96 | 2.1167
106 | T10_220.01 | 10 | 220.01 | 220.01_10 | 13789514.5863 | 4773.9296 | 0.0047498 | 0.3175 | 0.3175 | 501.3875 | 6372271.8 | -0.205 | 6372271.8 | 0.01 | 600 | 1e-05 | 1 | 0.03 | 1 | 0.046 | 5625 | 1 | 1 | 13.7895 | 578.011 | 608.6241 | 1562.6001 | 984.5891 | 107.2366 | 1 | 1 | 4.7498 | 317.5 | 6.3723
107 | T10_221.01 | 10 | 221.01 | 221.01_10 | 13789514.5863 | 4787.4919 | 0.0047498 | 0.3175 | 0.3175 | 549.4428 | 5394348.9 | -0.044 | 5394348.9 | 0.01 | 600 | 1e-05 | 1 | 0.03 | 1 | 0.046 | 5625 | 1 | 1 | 13.7895 | 348.2022 | 608.6241 | 1562.6001 | 1214.3979 | 59.1813 | 1 | 1 | 4.7498 | 317.5 | 5.3943
108 | T10_222.01 | 10 | 222.01 | 222.01_10 | 13789514.5863 | 4882.428 | 0.0047498 | 0.3175 | 0.3175 | 518.141 | 6687730.8 | -0.124 | 6687730.8 | 0.01 | 600 | 1e-05 | 1 | 0.03 | 1 | 0.046 | 5625 | 1 | 1 | 13.7895 | 500.3226 | 608.6241 | 1562.6001 | 1062.2775 | 90.4832 | 1 | 1 | 4.7498 | 317.5 | 6.6877
109 | T10_224.01 | 10 | 224.01 | 224.01_10 | 13789514.5863 | 4963.8018 | 0.0047498 | 0.3175 | 0.3175 | 503.6195 | 6750822.6 | -0.189 | 6750822.6 | 0.01 | 600 | 1e-05 | 1 | 0.03 | 1 | 0.046 | 5625 | 1 | 1 | 13.7895 | 567.7766 | 608.6241 | 1562.6001 | 994.8235 | 105.0046 | 1 | 1 | 4.7498 | 317.5 | 6.7508
110 | T10_225.01 | 10 | 225.01 | 225.01_10 | 13789514.5863 | 4963.8018 | 0.0047498 | 0.3175 | 0.3175 | 540.4904 | 6750822.6 | -0.027 | 6750822.6 | 0.01 | 600 | 1e-05 | 1 | 0.03 | 1 | 0.046 | 5625 | 1 | 1 | 13.7895 | 392.8614 | 608.6241 | 1562.6001 | 1169.7387 | 68.1338 | 1 | 1 | 4.7498 | 317.5 | 6.7508
111 | T10_228.01 | 10 | 228.01 | 228.01_10 | 13789514.5863 | 5221.4855 | 0.0047498 | 0.3175 | 0.3175 | 440.8217 | 9495315.9 | -0.334 | 9495315.9 | 0.01 | 600 | 1e-05 | 1 | 0.03 | 1 | 0.046 | 5625 | 1 | 1 | 13.7895 | 846.1988 | 608.6241 | 1562.6001 | 716.4013 | 167.8024 | 1 | 1 | 4.7498 | 317.5 | 9.4953
112 | T10_23.01 | 10 | 23.01 | 23.01_10 | 13789514.5863 | 2292.0287 | 0.001905 | 0.69596 | 0.69596 | 297.0644 | 2132502.84 | -0.083 | 2132502.84 | 0.01 | 600 | 1e-05 | 1 | 0.03 | 1 | 0.046 | 5625 | 1 | 1 | 13.7895 | 1449.5632 | 608.6241 | 1562.6001 | 113.0369 | 311.5597 | 1 | 1 | 1.905 | 695.96 | 2.1325
113 | T10_230.01 | 10 | 230.01 | 230.01_10 | 13789514.5863 | 5316.4216 | 0.0047498 | 0.3175 | 0.3175 | 441.8997 | 9526861.8 | -0.336 | 9526861.8 | 0.01 | 600 | 1e-05 | 1 | 0.03 | 1 | 0.046 | 5625 | 1 | 1 | 13.7895 | 841.5468 | 608.6241 | 1562.6001 | 721.0533 | 166.7244 | 1 | 1 | 4.7498 | 317.5 | 9.5269
114 | T10_232.01 | 10 | 232.01 | 232.01_10 | 13789514.5863 | 5397.7954 | 0.0047498 | 0.3175 | 0.3175 | 429.1875 | 10220871.6 | -0.362 | 10220871.6 | 0.01 | 600 | 1e-05 | 1 | 0.03 | 1 | 0.046 | 5625 | 1 | 1 | 13.7895 | 896.2078 | 608.6241 | 1562.6001 | 666.3923 | 179.4366 | 1 | 1 | 4.7498 | 317.5 | 10.2209
115 | T10_233.01 | 10 | 233.01 | 233.01_10 | 13789514.5863 | 5533.4184 | 0.0047498 | 0.3175 | 0.3175 | 576.6412 | 4952706.3 | 0.033 | 4952706.3 | 0.01 | 600 | 1e-05 | 1 | 0.03 | 1 | 0.046 | 5625 | 1 | 1 | 13.7895 | 203.9902 | 608.6241 | 1562.6001 | 1358.6099 | 31.9829 | 1 | 1 | 4.7498 | 317.5 | 4.9527
116 | T10_234.01 | 10 | 234.01 | 234.01_10 | 13789514.5863 | 5574.1053 | 0.0047498 | 0.3175 | 0.3175 | 380.7456 | 12681451.8 | -0.457 | 12681451.8 | 0.01 | 600 | 1e-05 | 1 | 0.03 | 1 | 0.046 | 5625 | 1 | 1 | 13.7895 | 1101.361 | 608.6241 | 1562.6001 | 461.2391 | 227.8785 | 1 | 1 | 4.7498 | 317.5 | 12.6815
117 | T10_235.01 | 10 | 235.01 | 235.01_10 | 13789514.5863 | 5587.6676 | 0.0047498 | 0.3175 | 0.3175 | 576.1023 | 4668793.2 | 0.015 | 4668793.2 | 0.01 | 600 | 1e-05 | 1 | 0.03 | 1 | 0.046 | 5625 | 1 | 1 | 13.7895 | 207.014 | 608.6241 | 1562.6001 | 1355.5861 | 32.5218 | 1 | 1 | 4.7498 | 317.5 | 4.6688
118 | T10_236.01 | 10 | 236.01 | 236.01_10 | 13789514.5863 | 5791.1021 | 0.0047498 | 0.3175 | 0.3175 | 576.6412 | 4195604.7 | -0.01 | 4195604.7 | 0.01 | 600 | 1e-05 | 1 | 0.03 | 1 | 0.046 | 5625 | 1 | 1 | 13.7895 | 203.9902 | 608.6241 | 1562.6001 | 1358.6099 | 31.9829 | 1 | 1 | 4.7498 | 317.5 | 4.1956
119 | T10_237.01 | 10 | 237.01 | 237.01_10 | 13789514.5863 | 5899.6005 | 0.0047498 | 0.3175 | 0.3175 | 555.5112 | 5867537.4 | -0.048 | 5867537.4 | 0.01 | 600 | 1e-05 | 1 | 0.03 | 1 | 0.046 | 5625 | 1 | 1 | 13.7895 | 317.2664 | 608.6241 | 1562.6001 | 1245.3337 | 53.113 | 1 | 1 | 4.7498 | 317.5 | 5.8675
120 | T10_238.01 | 10 | 238.01 | 238.01_10 | 13789514.5863 | 6021.6612 | 0.0047498 | 0.3175 | 0.3175 | 561.1064 | 5457440.7 | -0.043 | 5457440.7 | 0.01 | 600 | 1e-05 | 1 | 0.03 | 1 | 0.046 | 5625 | 1 | 1 | 13.7895 | 288.1914 | 608.6241 | 1562.6001 | 1274.4087 | 47.5177 | 1 | 1 | 4.7498 | 317.5 | 5.4574
121 | T10_24.01 | 10 | 24.01 | 24.01_10 | 13789514.5863 | 2603.9616 | 0.001905 | 0.69596 | 0.69596 | 299.2533 | 2476353.15 | -0.047 | 2476353.15 | 0.01 | 600 | 1e-05 | 1 | 0.03 | 1 | 0.046 | 5625 | 1 | 1 | 13.7895 | 1440.4918 | 608.6241 | 1562.6001 | 122.1083 | 309.3709 | 1 | 1 | 1.905 | 695.96 | 2.4764
122 | T10_240.01 | 10 | 240.01 | 240.01_10 | 13789514.5863 | 6197.9711 | 0.0047498 | 0.3175 | 0.3175 | 540.4904 | 5962175.1 | -0.126 | 5962175.1 | 0.01 | 600 | 1e-05 | 1 | 0.03 | 1 | 0.046 | 5625 | 1 | 1 | 13.7895 | 392.8614 | 608.6241 | 1562.6001 | 1169.7387 | 68.1338 | 1 | 1 | 4.7498 | 317.5 | 5.9622
123 | T10_241.01 | 10 | 241.01 | 241.01_10 | 13789514.5863 | 6211.5334 | 0.0047498 | 0.3175 | 0.3175 | 547.7347 | 6340725.9 | -0.078 | 6340725.9 | 0.01 | 600 | 1e-05 | 1 | 0.03 | 1 | 0.046 | 5625 | 1 | 1 | 13.7895 | 356.8084 | 608.6241 | 1562.6001 | 1205.7917 | 60.8894 | 1 | 1 | 4.7498 | 317.5 | 6.3407
124 | T10_242.01 | 10 | 242.01 | 242.01_10 | 13789514.5863 | 6238.658 | 0.0047498 | 0.3175 | 0.3175 | 529.3024 | 7318648.8 | -0.124 | 7318648.8 | 0.01 | 600 | 1e-05 | 1 | 0.03 | 1 | 0.046 | 5625 | 1 | 1 | 13.7895 | 447.2898 | 608.6241 | 1562.6001 | 1115.3103 | 79.3217 | 1 | 1 | 4.7498 | 317.5 | 7.3186
125 | T10_243.01 | 10 | 243.01 | 243.01_10 | 13789514.5863 | 6428.5302 | 0.0047498 | 0.3175 | 0.3175 | 513.671 | 7192465.2 | -0.206 | 7192465.2 | 0.01 | 600 | 1e-05 | 1 | 0.03 | 1 | 0.046 | 5625 | 1 | 1 | 13.7895 | 521.2566 | 608.6241 | 1562.6001 | 1041.3435 | 94.9531 | 1 | 1 | 4.7498 | 317.5 | 7.1925
126 | T10_244.01 | 10 | 244.01 | 244.01_10 | 13789514.5863 | 6523.4663 | 0.0047498 | 0.3175 | 0.3175 | 470.8914 | 8612030.7 | -0.336 | 8612030.7 | 0.01 | 600 | 1e-05 | 1 | 0.03 | 1 | 0.046 | 5625 | 1 | 1 | 13.7895 | 715.0124 | 608.6241 | 1562.6001 | 847.5877 | 137.7327 | 1 | 1 | 4.7498 | 317.5 | 8.612
127 | T10_245.01 | 10 | 245.01 | 245.01_10 | 13789514.5863 | 6984.5845 | 0.0047498 | 0.3175 | 0.3175 | 458.0775 | 10757151.9 | -0.334 | 10757151.9 | 0.01 | 600 | 1e-05 | 1 | 0.03 | 1 | 0.046 | 5625 | 1 | 1 | 13.7895 | 771.3016 | 608.6241 | 1562.6001 | 791.2985 | 150.5466 | 1 | 1 | 4.7498 | 317.5 | 10.7572
128 | T10_246.01 | 10 | 246.01 | 246.01_10 | 13789514.5863 | 7011.7091 | 0.0047498 | 0.3175 | 0.3175 | 457.4917 | 10725606 | -0.338 | 10725606 | 0.01 | 600 | 1e-05 | 1 | 0.03 | 1 | 0.046 | 5625 | 1 | 1 | 13.7895 | 773.8602 | 608.6241 | 1562.6001 | 788.7399 | 151.1324 | 1 | 1 | 4.7498 | 317.5 | 10.7256
129 | T10_247.01 | 10 | 247.01 | 247.01_10 | 13789514.5863 | 7025.2714 | 0.0047498 | 0.3175 | 0.3175 | 576.1023 | 4921160.4 | -0.018 | 4921160.4 | 0.01 | 600 | 1e-05 | 1 | 0.03 | 1 | 0.046 | 5625 | 1 | 1 | 13.7895 | 207.014 | 608.6241 | 1562.6001 | 1355.5861 | 32.5218 | 1 | 1 | 4.7498 | 317.5 | 4.9212
130 | T10_248.01 | 10 | 248.01 | 248.01_10 | 13789514.5863 | 7106.6452 | 0.0047498 | 0.3175 | 0.3175 | 435.7994 | 9968504.4 | -0.457 | 9968504.4 | 0.01 | 600 | 1e-05 | 1 | 0.03 | 1 | 0.046 | 5625 | 1 | 1 | 13.7895 | 867.8306 | 608.6241 | 1562.6001 | 694.7695 | 172.8247 | 1 | 1 | 4.7498 | 317.5 | 9.9685
131 | T10_249.01 | 10 | 249.01 | 249.01_10 | 13789514.5863 | 7364.3289 | 0.0047498 | 0.3175 | 0.3175 | 398.213 | 14763481.2 | -0.456 | 14763481.2 | 0.01 | 600 | 1e-05 | 1 | 0.03 | 1 | 0.046 | 5625 | 1 | 1 | 13.7895 | 1027.8594 | 608.6241 | 1562.6001 | 534.7407 | 210.4111 | 1 | 1 | 4.7498 | 317.5 | 14.7635
132 | T10_25.01 | 10 | 25.01 | 25.01_10 | 13789514.5863 | 2698.8977 | 0.001905 | 0.69596 | 0.69596 | 297.6256 | 2548908.72 | -0.062 | 2548908.72 | 0.01 | 600 | 1e-05 | 1 | 0.03 | 1 | 0.046 | 5625 | 1 | 1 | 13.7895 | 1447.2372 | 608.6241 | 1562.6001 | 115.3629 | 310.9985 | 1 | 1 | 1.905 | 695.96 | 2.5489
133 | T10_250.01 | 10 | 250.01 | 250.01_10 | 13789514.5863 | 7391.4535 | 0.0047498 | 0.3175 | 0.3175 | 543.8261 | 6687730.8 | -0.125 | 6687730.8 | 0.01 | 600 | 1e-05 | 1 | 0.03 | 1 | 0.046 | 5625 | 1 | 1 | 13.7895 | 376.3468 | 608.6241 | 1562.6001 | 1186.2533 | 64.798 | 1 | 1 | 4.7498 | 317.5 | 6.6877
134 | T10_252.01 | 10 | 252.01 | 252.01_10 | 13789514.5863 | 7974.6324 | 0.0047498 | 0.3175 | 0.3175 | 521.4949 | 7949566.8 | -0.202 | 7949566.8 | 0.01 | 600 | 1e-05 | 1 | 0.03 | 1 | 0.046 | 5625 | 1 | 1 | 13.7895 | 484.5058 | 608.6241 | 1562.6001 | 1078.0943 | 87.1293 | 1 | 1 | 4.7498 | 317.5 | 7.9496
135 | T10_253.01 | 10 | 253.01 | 253.01_10 | 13789514.5863 | 8340.8145 | 0.0047498 | 0.3175 | 0.3175 | 580.0048 | 5173527.6 | -0.018 | 5173527.6 | 0.01 | 600 | 1e-05 | 1 | 0.03 | 1 | 0.046 | 5625 | 1 | 1 | 13.7895 | 184.917 | 608.6241 | 1562.6001 | 1377.6831 | 28.6194 | 1 | 1 | 4.7498 | 317.5 | 5.1735
136 | T10_254.01 | 10 | 254.01 | 254.01_10 | 13789514.5863 | 8408.626 | 0.0047498 | 0.3175 | 0.3175 | 480.8968 | 9810774.9 | -0.333 | 9810774.9 | 0.01 | 600 | 1e-05 | 1 | 0.03 | 1 | 0.046 | 5625 | 1 | 1 | 13.7895 | 670.5858 | 608.6241 | 1562.6001 | 892.0143 | 127.7273 | 1 | 1 | 4.7498 | 317.5 | 9.8108
137 | T10_255.01 | 10 | 255.01 | 255.01_10 | 13789514.5863 | 8652.7474 | 0.0047498 | 0.3175 | 0.3175 | 438.0155 | 11829712.5 | -0.457 | 11829712.5 | 0.01 | 600 | 1e-05 | 1 | 0.03 | 1 | 0.046 | 5625 | 1 | 1 | 13.7895 | 858.294 | 608.6241 | 1562.6001 | 704.3061 | 170.6086 | 1 | 1 | 4.7498 | 317.5 | 11.8297
138 | T10_256.01 | 10 | 256.01 | 256.01_10 | 13789514.5863 | 8923.9934 | 0.0047498 | 0.3175 | 0.3175 | 549.995 | 7066281.6 | -0.124 | 7066281.6 | 0.01 | 600 | 1e-05 | 1 | 0.03 | 1 | 0.046 | 5625 | 1 | 1 | 13.7895 | 345.411 | 608.6241 | 1562.6001 | 1217.1891 | 58.6291 | 1 | 1 | 4.7498 | 317.5 | 7.0663
139 | T10_257.01 | 10 | 257.01 | 257.01_10 | 13789514.5863 | 9412.2362 | 0.0047498 | 0.3175 | 0.3175 | 526.5349 | 8548938.9 | -0.202 | 8548938.9 | 0.01 | 600 | 1e-05 | 1 | 0.03 | 1 | 0.046 | 5625 | 1 | 1 | 13.7895 | 460.548 | 608.6241 | 1562.6001 | 1102.0521 | 82.0892 | 1 | 1 | 4.7498 | 317.5 | 8.5489
140 | T10_258.01 | 10 | 258.01 | 258.01_10 | 13789514.5863 | 9873.3544 | 0.0047498 | 0.3175 | 0.3175 | 485.8859 | 10599422.4 | -0.335 | 10599422.4 | 0.01 | 600 | 1e-05 | 1 | 0.03 | 1 | 0.046 | 5625 | 1 | 1 | 13.7895 | 648.2562 | 608.6241 | 1562.6001 | 914.3439 | 122.7382 | 1 | 1 | 4.7498 | 317.5 | 10.5994
141 | T10_259.01 | 10 | 259.01 | 259.01_10 | 13789514.5863 | 10524.3448 | 0.0047498 | 0.3175 | 0.3175 | 446.3648 | 12902273.1 | -0.459 | 12902273.1 | 0.01 | 600 | 1e-05 | 1 | 0.03 | 1 | 0.046 | 5625 | 1 | 1 | 13.7895 | 822.241 | 608.6241 | 1562.6001 | 740.3591 | 162.2593 | 1 | 1 | 4.7498 | 317.5 | 12.9023
142 | T10_26.01 | 10 | 26.01 | 26.01_10 | 13789514.5863 | 3173.5782 | 0.001905 | 0.69596 | 0.69596 | 297.6256 | 3025251.81 | -0.05 | 3025251.81 | 0.01 | 600 | 1e-05 | 1 | 0.03 | 1 | 0.046 | 5625 | 1 | 1 | 13.7895 | 1447.2372 | 608.6241 | 1562.6001 | 115.3629 | 310.9985 | 1 | 1 | 1.905 | 695.96 | 3.0253
143 | T10_260.01 | 10 | 260.01 | 260.01_10 | 13789514.5863 | 1301.9808 | 0.0057404 | 0.62484 | 0.62484 | 330.1572 | 3501594.9 | -0.131 | 3501594.9 | 0.01 | 600 | 1e-05 | 1 | 0.03 | 1 | 0.046 | 5625 | 1 | 1 | 13.7895 | 1312.3292 | 608.6241 | 1562.6001 | 250.2709 | 278.4669 | 1 | 1 | 5.7404 | 624.84 | 3.5016
144 | T10_262.01 | 10 | 262.01 | 262.01_10 | 13789514.5863 | 1312.8306 | 0.0057404 | 0.62484 | 0.62484 | 514.2192 | 1567831.23 | 0.001 | 1567831.23 | 0.01 | 600 | 1e-05 | 1 | 0.03 | 1 | 0.046 | 5625 | 1 | 1 | 13.7895 | 518.698 | 608.6241 | 1562.6001 | 1043.9021 | 94.4049 | 1 | 1 | 5.7404 | 624.84 | 1.5678
145 | T10_263.01 | 10 | 263.01 | 263.01_10 | 13789514.5863 | 1315.5431 | 0.0057404 | 0.62484 | 0.62484 | 344.1501 | 3406957.2 | -0.117 | 3406957.2 | 0.01 | 600 | 1e-05 | 1 | 0.03 | 1 | 0.046 | 5625 | 1 | 1 | 13.7895 | 1254.1792 | 608.6241 | 1562.6001 | 308.4209 | 264.474 | 1 | 1 | 5.7404 | 624.84 | 3.407
146 | T10_264.01 | 10 | 264.01 | 264.01_10 | 13789514.5863 | 1315.5431 | 0.0057404 | 0.62484 | 0.62484 | 342.4724 | 3375411.3 | -0.134 | 3375411.3 | 0.01 | 600 | 1e-05 | 1 | 0.03 | 1 | 0.046 | 5625 | 1 | 1 | 13.7895 | 1261.1572 | 608.6241 | 1562.6001 | 301.4429 | 266.1517 | 1 | 1 | 5.7404 | 624.84 | 3.3754
147 | T10_265.01 | 10 | 265.01 | 265.01_10 | 13789514.5863 | 1315.5431 | 0.0057404 | 0.62484 | 0.62484 | 329.597 | 3501594.9 | -0.144 | 3501594.9 | 0.01 | 600 | 1e-05 | 1 | 0.03 | 1 | 0.046 | 5625 | 1 | 1 | 13.7895 | 1314.6552 | 608.6241 | 1562.6001 | 247.9449 | 279.0271 | 1 | 1 | 5.7404 | 624.84 | 3.5016
148 | T10_266.01 | 10 | 266.01 | 266.01_10 | 13789514.5863 | 1315.5431 | 0.0057404 | 0.62484 | 0.62484 | 354.6524 | 3533140.8 | -0.038 | 3533140.8 | 0.01 | 600 | 1e-05 | 1 | 0.03 | 1 | 0.046 | 5625 | 1 | 1 | 13.7895 | 1210.4504 | 608.6241 | 1562.6001 | 352.1497 | 253.9717 | 1 | 1 | 5.7404 | 624.84 | 3.5331
149 | T10_267.01 | 10 | 267.01 | 267.01_10 | 13789514.5863 | 1315.5431 | 0.0057404 | 0.62484 | 0.62484 | 354.0943 | 3280773.6 | -0.118 | 3280773.6 | 0.01 | 600 | 1e-05 | 1 | 0.03 | 1 | 0.046 | 5625 | 1 | 1 | 13.7895 | 1212.7764 | 608.6241 | 1562.6001 | 349.8237 | 254.5298 | 1 | 1 | 5.7404 | 624.84 | 3.2808
150 | T10_268.01 | 10 | 268.01 | 268.01_10 | 13789514.5863 | 1315.5431 | 0.0057404 | 0.62484 | 0.62484 | 352.4196 | 3186135.9 | -0.153 | 3186135.9 | 0.01 | 600 | 1e-05 | 1 | 0.03 | 1 | 0.046 | 5625 | 1 | 1 | 13.7895 | 1219.7544 | 608.6241 | 1562.6001 | 342.8457 | 256.2045 | 1 | 1 | 5.7404 | 624.84 | 3.1861
151 | T10_269.01 | 10 | 269.01 | 269.01_10 | 13789514.5863 | 1315.5431 | 0.0057404 | 0.62484 | 0.62484 | 387.2252 | 2965314.6 | -0.086 | 2965314.6 | 0.01 | 600 | 1e-05 | 1 | 0.03 | 1 | 0.046 | 5625 | 1 | 1 | 13.7895 | 1074.1468 | 608.6241 | 1562.6001 | 488.4533 | 221.3989 | 1 | 1 | 5.7404 | 624.84 | 2.9653
152 | T10_27.01 | 10 | 27.01 | 27.01_10 | 13789514.5863 | 3282.0766 | 0.001905 | 0.69596 | 0.69596 | 295.4367 | 3091498.2 | -0.074 | 3091498.2 | 0.01 | 600 | 1e-05 | 1 | 0.03 | 1 | 0.046 | 5625 | 1 | 1 | 13.7895 | 1456.3086 | 608.6241 | 1562.6001 | 106.2915 | 313.1874 | 1 | 1 | 1.905 | 695.96 | 3.0915
153 | T10_270.01 | 10 | 270.01 | 270.01_10 | 13789514.5863 | 5207.9232 | 0.0057404 | 0.62484 | 0.62484 | 563.3134 | 3627778.5 | 0.025 | 3627778.5 | 0.01 | 600 | 1e-05 | 1 | 0.03 | 1 | 0.046 | 5625 | 1 | 1 | 13.7895 | 276.5614 | 608.6241 | 1562.6001 | 1286.0387 | 45.3107 | 1 | 1 | 5.7404 | 624.84 | 3.6278
154 | T10_271.01 | 10 | 271.01 | 271.01_10 | 13789514.5863 | 5248.6101 | 0.0057404 | 0.62484 | 0.62484 | 521.4949 | 5047344 | -0.061 | 5047344 | 0.01 | 600 | 1e-05 | 1 | 0.03 | 1 | 0.046 | 5625 | 1 | 1 | 13.7895 | 484.5058 | 608.6241 | 1562.6001 | 1078.0943 | 87.1293 | 1 | 1 | 5.7404 | 624.84 | 5.0473
155 | T10_272.01 | 10 | 272.01 | 272.01_10 | 13789514.5863 | 5262.1724 | 0.0057404 | 0.62484 | 0.62484 | 365.3552 | 8927489.7 | -0.396 | 8927489.7 | 0.01 | 600 | 1e-05 | 1 | 0.03 | 1 | 0.046 | 5625 | 1 | 1 | 13.7895 | 1165.7912 | 608.6241 | 1562.6001 | 396.8089 | 243.2689 | 1 | 1 | 5.7404 | 624.84 | 8.9275
156 | T10_273.01 | 10 | 273.01 | 273.01_10 | 13789514.5863 | 5262.1724 | 0.0057404 | 0.62484 | 0.62484 | 380.1911 | 8359663.5 | -0.382 | 8359663.5 | 0.01 | 600 | 1e-05 | 1 | 0.03 | 1 | 0.046 | 5625 | 1 | 1 | 13.7895 | 1103.687 | 608.6241 | 1562.6001 | 458.9131 | 228.433 | 1 | 1 | 5.7404 | 624.84 | 8.3597
157 | T10_274.01 | 10 | 274.01 | 274.01_10 | 13789514.5863 | 5262.1724 | 0.0057404 | 0.62484 | 0.62484 | 495.3161 | 5930629.2 | -0.107 | 5930629.2 | 0.01 | 600 | 1e-05 | 1 | 0.03 | 1 | 0.046 | 5625 | 1 | 1 | 13.7895 | 605.6904 | 608.6241 | 1562.6001 | 956.9097 | 113.308 | 1 | 1 | 5.7404 | 624.84 | 5.9306
158 | T10_275.01 | 10 | 275.01 | 275.01_10 | 13789514.5863 | 5262.1724 | 0.0057404 | 0.62484 | 0.62484 | 539.3563 | 4479517.8 | -0.026 | 4479517.8 | 0.01 | 600 | 1e-05 | 1 | 0.03 | 1 | 0.046 | 5625 | 1 | 1 | 13.7895 | 398.4438 | 608.6241 | 1562.6001 | 1164.1563 | 69.2678 | 1 | 1 | 5.7404 | 624.84 | 4.4795
159 | T10_276.01 | 10 | 276.01 | 276.01_10 | 13789514.5863 | 5289.297 | 0.0057404 | 0.62484 | 0.62484 | 397.1108 | 7949566.8 | -0.351 | 7949566.8 | 0.01 | 600 | 1e-05 | 1 | 0.03 | 1 | 0.046 | 5625 | 1 | 1 | 13.7895 | 1032.5114 | 608.6241 | 1562.6001 | 530.0887 | 211.5134 | 1 | 1 | 5.7404 | 624.84 | 7.9496
160 | T10_277.01 | 10 | 277.01 | 277.01_10 | 13789514.5863 | 5289.297 | 0.0057404 | 0.62484 | 0.62484 | 465.8784 | 6813914.4 | -0.163 | 6813914.4 | 0.01 | 600 | 1e-05 | 1 | 0.03 | 1 | 0.046 | 5625 | 1 | 1 | 13.7895 | 737.1094 | 608.6241 | 1562.6001 | 825.4907 | 142.7457 | 1 | 1 | 5.7404 | 624.84 | 6.8139
161 | T10_278.01 | 10 | 278.01 | 278.01_10 | 13789514.5863 | 5316.4216 | 0.0057404 | 0.62484 | 0.62484 | 471.4177 | 6561547.2 | -0.163 | 6561547.2 | 0.01 | 600 | 1e-05 | 1 | 0.03 | 1 | 0.046 | 5625 | 1 | 1 | 13.7895 | 712.6864 | 608.6241 | 1562.6001 | 849.9137 | 137.2064 | 1 | 1 | 5.7404 | 624.84 | 6.5615
162 | T10_279.01 | 10 | 279.01 | 279.01_10 | 13789514.5863 | 5357.1085 | 0.0057404 | 0.62484 | 0.62484 | 352.4196 | 9337586.4 | -0.428 | 9337586.4 | 0.01 | 600 | 1e-05 | 1 | 0.03 | 1 | 0.046 | 5625 | 1 | 1 | 13.7895 | 1219.7544 | 608.6241 | 1562.6001 | 342.8457 | 256.2045 | 1 | 1 | 5.7404 | 624.84 | 9.3376
163 | T10_28.01 | 10 | 28.01 | 28.01_10 | 13789514.5863 | 3838.1309 | 0.001905 | 0.69596 | 0.69596 | 299.8145 | 3649860.63 | -0.045 | 3649860.63 | 0.01 | 600 | 1e-05 | 1 | 0.03 | 1 | 0.046 | 5625 | 1 | 1 | 13.7895 | 1438.1658 | 608.6241 | 1562.6001 | 124.4343 | 308.8096 | 1 | 1 | 1.905 | 695.96 | 3.6499
164 | T10_280.01 | 10 | 280.01 | 280.01_10 | 13789514.5863 | 5357.1085 | 0.0057404 | 0.62484 | 0.62484 | 382.3529 | 7507924.2 | -0.449 | 7507924.2 | 0.01 | 600 | 1e-05 | 1 | 0.03 | 1 | 0.046 | 5625 | 1 | 1 | 13.7895 | 1094.6156 | 608.6241 | 1562.6001 | 467.9845 | 226.2712 | 1 | 1 | 5.7404 | 624.84 | 7.5079
165 | T10_281.01 | 10 | 281.01 | 281.01_10 | 13789514.5863 | 5357.1085 | 0.0057404 | 0.62484 | 0.62484 | 470.3122 | 9211402.8 | 0.029 | 9211402.8 | 0.01 | 600 | 1e-05 | 1 | 0.03 | 1 | 0.046 | 5625 | 1 | 1 | 13.7895 | 717.571 | 608.6241 | 1562.6001 | 845.0291 | 138.312 | 1 | 1 | 5.7404 | 624.84 | 9.2114
166 | T10_282.01 | 10 | 282.01 | 282.01_10 | 13789514.5863 | 9859.7921 | 0.0057404 | 0.62484 | 0.62484 | 500.2689 | 9526861.8 | -0.151 | 9526861.8 | 0.01 | 600 | 1e-05 | 1 | 0.03 | 1 | 0.046 | 5625 | 1 | 1 | 13.7895 | 583.1282 | 608.6241 | 1562.6001 | 979.4719 | 108.3552 | 1 | 1 | 5.7404 | 624.84 | 9.5269
167 | T10_283.01 | 10 | 283.01 | 283.01_10 | 13789514.5863 | 10470.0956 | 0.0057404 | 0.62484 | 0.62484 | 518.141 | 8895943.8 | -0.121 | 8895943.8 | 0.01 | 600 | 1e-05 | 1 | 0.03 | 1 | 0.046 | 5625 | 1 | 1 | 13.7895 | 500.3226 | 608.6241 | 1562.6001 | 1062.2775 | 90.4832 | 1 | 1 | 5.7404 | 624.84 | 8.8959
168 | T10_284.01 | 10 | 284.01 | 284.01_10 | 13789514.5863 | 10497.2202 | 0.0057404 | 0.62484 | 0.62484 | 427.5034 | 11924350.2 | -0.379 | 11924350.2 | 0.01 | 600 | 1e-05 | 1 | 0.03 | 1 | 0.046 | 5625 | 1 | 1 | 13.7895 | 903.4184 | 608.6241 | 1562.6001 | 659.1817 | 181.1207 | 1 | 1 | 5.7404 | 624.84 | 11.9244
169 | T10_285.01 | 10 | 285.01 | 285.01_10 | 13789514.5863 | 10497.2202 | 0.0057404 | 0.62484 | 0.62484 | 438.0155 | 11230340.4 | -0.364 | 11230340.4 | 0.01 | 600 | 1e-05 | 1 | 0.03 | 1 | 0.046 | 5625 | 1 | 1 | 13.7895 | 858.294 | 608.6241 | 1562.6001 | 704.3061 | 170.6086 | 1 | 1 | 5.7404 | 624.84 | 11.2303
170 | T10_286.01 | 10 | 286.01 | 286.01_10 | 13789514.5863 | 10497.2202 | 0.0057404 | 0.62484 | 0.62484 | 481.4698 | 10536330.6 | -0.214 | 10536330.6 | 0.01 | 600 | 1e-05 | 1 | 0.03 | 1 | 0.046 | 5625 | 1 | 1 | 13.7895 | 668.0272 | 608.6241 | 1562.6001 | 894.5729 | 127.1543 | 1 | 1 | 5.7404 | 624.84 | 10.5363
171 | T10_287.01 | 10 | 287.01 | 287.01_10 | 13789514.5863 | 10524.3448 | 0.0057404 | 0.62484 | 0.62484 | 550.5462 | 7192465.2 | -0.042 | 7192465.2 | 0.01 | 600 | 1e-05 | 1 | 0.03 | 1 | 0.046 | 5625 | 1 | 1 | 13.7895 | 342.6198 | 608.6241 | 1562.6001 | 1219.9803 | 58.0779 | 1 | 1 | 5.7404 | 624.84 | 7.1925
172 | T10_288.01 | 10 | 288.01 | 288.01_10 | 13789514.5863 | 10524.3448 | 0.0057404 | 0.62484 | 0.62484 | 549.4428 | 7539470.1 | -0.034 | 7539470.1 | 0.01 | 600 | 1e-05 | 1 | 0.03 | 1 | 0.046 | 5625 | 1 | 1 | 13.7895 | 348.2022 | 608.6241 | 1562.6001 | 1214.3979 | 59.1813 | 1 | 1 | 5.7404 | 624.84 | 7.5395
173 | T10_289.01 | 10 | 289.01 | 289.01_10 | 13789514.5863 | 10565.0317 | 0.0057404 | 0.62484 | 0.62484 | 560.5296 | 6466909.5 | -0.023 | 6466909.5 | 0.01 | 600 | 1e-05 | 1 | 0.03 | 1 | 0.046 | 5625 | 1 | 1 | 13.7895 | 291.2152 | 608.6241 | 1562.6001 | 1271.3849 | 48.0945 | 1 | 1 | 5.7404 | 624.84 | 6.4669
174 | T10_29.01 | 10 | 29.01 | 29.01_10 | 13789514.5863 | 3919.5047 | 0.001905 | 0.69596 | 0.69596 | 298.1869 | 3653015.22 | -0.077 | 3653015.22 | 0.01 | 600 | 1e-05 | 1 | 0.03 | 1 | 0.046 | 5625 | 1 | 1 | 13.7895 | 1444.9112 | 608.6241 | 1562.6001 | 117.6889 | 310.4372 | 1 | 1 | 1.905 | 695.96 | 3.653
175 | T10_3.01 | 10 | 3.01 | 3.01_10 | 13789514.5863 | 2251.3418 | 0.001905 | 0.1524 | 0.1524 | 498.5876 | 3880145.7 | -0.036 | 3880145.7 | 0.01 | 600 | 1e-05 | 1 | 0.03 | 1 | 0.046 | 5625 | 1 | 1 | 13.7895 | 590.804 | 608.6241 | 1562.6001 | 971.7961 | 110.0365 | 1 | 1 | 1.905 | 152.4 | 3.8801
176 | T10_30.01 | 10 | 30.01 | 30.01_10 | 13789514.5863 | 3933.067 | 0.001905 | 0.69596 | 0.69596 | 297.0644 | 3741343.74 | -0.055 | 3741343.74 | 0.01 | 600 | 1e-05 | 1 | 0.03 | 1 | 0.046 | 5625 | 1 | 1 | 13.7895 | 1449.5632 | 608.6241 | 1562.6001 | 113.0369 | 311.5597 | 1 | 1 | 1.905 | 695.96 | 3.7413
177 | T10_35.01 | 10 | 35.01 | 35.01_10 | 13789514.5863 | 2102.1565 | 0.0036322 | 0.0762 | 0.0762 | 531.5242 | 7003189.8 | -0.146 | 7003189.8 | 0.01 | 600 | 1e-05 | 1 | 0.03 | 1 | 0.046 | 5625 | 1 | 1 | 13.7895 | 436.5902 | 608.6241 | 1562.6001 | 1126.0099 | 77.0999 | 1 | 1 | 3.6322 | 76.2 | 7.0032
178 | T10_36.01 | 10 | 36.01 | 36.01_10 | 13789514.5863 | 2305.591 | 0.0036322 | 0.0762 | 0.0762 | 476.4567 | 8959035.6 | -0.338 | 8959035.6 | 0.01 | 600 | 1e-05 | 1 | 0.03 | 1 | 0.046 | 5625 | 1 | 1 | 13.7895 | 690.3568 | 608.6241 | 1562.6001 | 872.2433 | 132.1674 | 1 | 1 | 3.6322 | 76.2 | 8.959
179 | T10_37.01 | 10 | 37.01 | 37.01_10 | 13789514.5863 | 2427.6517 | 0.0036322 | 0.0762 | 0.0762 | 580.5727 | 3785508 | -0.047 | 3785508 | 0.01 | 600 | 1e-05 | 1 | 0.03 | 1 | 0.046 | 5625 | 1 | 1 | 13.7895 | 181.6606 | 608.6241 | 1562.6001 | 1380.9395 | 28.0514 | 1 | 1 | 3.6322 | 76.2 | 3.7855
180 | T10_38.01 | 10 | 38.01 | 38.01_10 | 13789514.5863 | 2712.46 | 0.0036322 | 0.0762 | 0.0762 | 522.5755 | 6593093.1 | -0.256 | 6593093.1 | 0.01 | 600 | 1e-05 | 1 | 0.03 | 1 | 0.046 | 5625 | 1 | 1 | 13.7895 | 479.3886 | 608.6241 | 1562.6001 | 1083.2115 | 86.0486 | 1 | 1 | 3.6322 | 76.2 | 6.5931
181 | T10_39.01 | 10 | 39.01 | 39.01_10 | 13789514.5863 | 3933.067 | 0.0036322 | 0.0762 | 0.0762 | 603.3622 | 3943237.5 | 0.042 | 3943237.5 | 0.01 | 600 | 1e-05 | 1 | 0.03 | 1 | 0.046 | 5625 | 1 | 1 | 13.7895 | 38.6116 | 608.6241 | 1562.6001 | 1523.9885 | 5.2619 | 1 | 1 | 3.6322 | 76.2 | 3.9432
182 | T10_4.01 | 10 | 4.01 | 4.01_10 | 13789514.5863 | 2305.591 | 0.001905 | 0.1524 | 0.1524 | 497.5158 | 3911691.6 | -0.049 | 3911691.6 | 0.01 | 600 | 1e-05 | 1 | 0.03 | 1 | 0.046 | 5625 | 1 | 1 | 13.7895 | 595.6886 | 608.6241 | 1562.6001 | 966.9115 | 111.1084 | 1 | 1 | 1.905 | 152.4 | 3.9117
183 | T10_40.01 | 10 | 40.01 | 40.01_10 | 13789514.5863 | 5153.674 | 0.0036322 | 0.0762 | 0.0762 | 581.7029 | 9936958.5 | -0.012 | 9936958.5 | 0.01 | 600 | 1e-05 | 1 | 0.03 | 1 | 0.046 | 5625 | 1 | 1 | 13.7895 | 175.1478 | 608.6241 | 1562.6001 | 1387.4523 | 26.9212 | 1 | 1 | 3.6322 | 76.2 | 9.937
184 | T10_41.01 | 10 | 41.01 | 41.01_10 | 13789514.5863 | 5180.7986 | 0.0036322 | 0.0762 | 0.0762 | 485.3157 | 12996910.8 | -0.409 | 12996910.8 | 0.01 | 600 | 1e-05 | 1 | 0.03 | 1 | 0.046 | 5625 | 1 | 1 | 13.7895 | 650.8148 | 608.6241 | 1562.6001 | 911.7853 | 123.3085 | 1 | 1 | 3.6322 | 76.2 | 12.9969
185 | T10_42.01 | 10 | 42.01 | 42.01_10 | 13789514.5863 | 5791.1021 | 0.0036322 | 0.0762 | 0.0762 | 600.4995 | 5015798.1 | 0.013 | 5015798.1 | 0.01 | 600 | 1e-05 | 1 | 0.03 | 1 | 0.046 | 5625 | 1 | 1 | 13.7895 | 58.3826 | 608.6241 | 1562.6001 | 1504.2175 | 8.1246 | 1 | 1 | 3.6322 | 76.2 | 5.0158
186 | T10_44.01 | 10 | 44.01 | 44.01_10 | 13789514.5863 | 7635.5749 | 0.0036322 | 0.0762 | 0.0762 | 537.1264 | 12681451.8 | -0.257 | 12681451.8 | 0.01 | 600 | 1e-05 | 1 | 0.03 | 1 | 0.046 | 5625 | 1 | 1 | 13.7895 | 409.376 | 608.6241 | 1562.6001 | 1153.2241 | 71.4977 | 1 | 1 | 3.6322 | 76.2 | 12.6815
187 | T10_442.01 | 10 | 442.01 | 442.01_10 | 13789514.5863 | 1193.4824 | 0.0077724 | 0.59055 | 0.59055 | 475.8806 | 2583609.21 | -0.032 | 2583609.21 | 0.01 | 600 | 1e-05 | 1 | 0.03 | 1 | 0.046 | 5625 | 1 | 1 | 13.7895 | 692.9154 | 608.6241 | 1562.6001 | 869.6847 | 132.7435 | 1 | 1 | 7.7724 | 590.55 | 2.5836
188 | T10_449.01 | 10 | 449.01 | 449.01_10 | 13789514.5863 | 1350.8051 | 0.0077724 | 0.59055 | 0.59055 | 504.1764 | 2586763.8 | 0.016 | 2586763.8 | 0.01 | 600 | 1e-05 | 1 | 0.03 | 1 | 0.046 | 5625 | 1 | 1 | 13.7895 | 565.218 | 608.6241 | 1562.6001 | 997.3821 | 104.4477 | 1 | 1 | 7.7724 | 590.55 | 2.5868
189 | T10_45.01 | 10 | 45.01 | 45.01_10 | 13789514.5863 | 7716.9487 | 0.0036322 | 0.0762 | 0.0762 | 572.2459 | 7728745.5 | -0.134 | 7728745.5 | 0.01 | 600 | 1e-05 | 1 | 0.03 | 1 | 0.046 | 5625 | 1 | 1 | 13.7895 | 228.4132 | 608.6241 | 1562.6001 | 1334.1869 | 36.3782 | 1 | 1 | 3.6322 | 76.2 | 7.7287
190 | T10_450.01 | 10 | 450.01 | 450.01_10 | 13789514.5863 | 1356.23 | 0.0077724 | 0.59055 | 0.59055 | 510.8726 | 2539444.95 | 0.032 | 2539444.95 | 0.01 | 600 | 1e-05 | 1 | 0.03 | 1 | 0.046 | 5625 | 1 | 1 | 13.7895 | 534.2822 | 608.6241 | 1562.6001 | 1028.3179 | 97.7515 | 1 | 1 | 7.7724 | 590.55 | 2.5394
191 | T10_451.01 | 10 | 451.01 | 451.01_10 | 13789514.5863 | 1383.3546 | 0.0077724 | 0.59055 | 0.59055 | 504.7328 | 2539444.95 | -0.004 | 2539444.95 | 0.01 | 600 | 1e-05 | 1 | 0.03 | 1 | 0.046 | 5625 | 1 | 1 | 13.7895 | 562.6594 | 608.6241 | 1562.6001 | 999.9407 | 103.8913 | 1 | 1 | 7.7724 | 590.55 | 2.5394
192 | T10_452.01 | 10 | 452.01 | 452.01_10 | 13789514.5863 | 1383.3546 | 0.0077724 | 0.59055 | 0.59055 | 530.4146 | 2217676.77 | 0.042 | 2217676.77 | 0.01 | 600 | 1e-05 | 1 | 0.03 | 1 | 0.046 | 5625 | 1 | 1 | 13.7895 | 441.94 | 608.6241 | 1562.6001 | 1120.6601 | 78.2095 | 1 | 1 | 7.7724 | 590.55 | 2.2177
193 | T10_453.01 | 10 | 453.01 | 453.01_10 | 13789514.5863 | 1410.4792 | 0.0077724 | 0.59055 | 0.59055 | 505.3393 | 2643546.42 | 0.009 | 2643546.42 | 0.01 | 600 | 1e-05 | 1 | 0.03 | 1 | 0.046 | 5625 | 1 | 1 | 13.7895 | 559.8682 | 608.6241 | 1562.6001 | 1002.7319 | 103.2848 | 1 | 1 | 7.7724 | 590.55 | 2.6435
194 | T10_456.01 | 10 | 456.01 | 456.01_10 | 13789514.5863 | 1491.853 | 0.0077724 | 0.59055 | 0.59055 | 518.6849 | 2536290.36 | 0.018 | 2536290.36 | 0.01 | 600 | 1e-05 | 1 | 0.03 | 1 | 0.046 | 5625 | 1 | 1 | 13.7895 | 497.764 | 608.6241 | 1562.6001 | 1064.8361 | 89.9392 | 1 | 1 | 7.7724 | 590.55 | 2.5363
195 | T10_46.01 | 10 | 46.01 | 46.01_10 | 13789514.5863 | 10144.6004 | 0.0036322 | 0.0762 | 0.0762 | 538.7881 | 12712997.7 | -0.275 | 12712997.7 | 0.01 | 600 | 1e-05 | 1 | 0.03 | 1 | 0.046 | 5625 | 1 | 1 | 13.7895 | 401.235 | 608.6241 | 1562.6001 | 1161.3651 | 69.836 | 1 | 1 | 3.6322 | 76.2 | 12.713
196 | T10_461.01 | 10 | 461.01 | 461.01_10 | 13789514.5863 | 1586.7891 | 0.0077724 | 0.59055 | 0.59055 | 525.9503 | 2539444.95 | 0.021 | 2539444.95 | 0.01 | 600 | 1e-05 | 1 | 0.03 | 1 | 0.046 | 5625 | 1 | 1 | 13.7895 | 463.3392 | 608.6241 | 1562.6001 | 1099.2609 | 82.6739 | 1 | 1 | 7.7724 | 590.55 | 2.5394
197 | T10_462.01 | 10 | 462.01 | 462.01_10 | 13789514.5863 | 1641.0383 | 0.0077724 | 0.59055 | 0.59055 | 529.3024 | 2539444.95 | 0.021 | 2539444.95 | 0.01 | 600 | 1e-05 | 1 | 0.03 | 1 | 0.046 | 5625 | 1 | 1 | 13.7895 | 447.2898 | 608.6241 | 1562.6001 | 1115.3103 | 79.3217 | 1 | 1 | 7.7724 | 590.55 | 2.5394
198 | T10_463.01 | 10 | 463.01 | 463.01_10 | 13789514.5863 | 1708.8498 | 0.0077724 | 0.59055 | 0.59055 | 523.164 | 2548908.72 | -0.022 | 2548908.72 | 0.01 | 600 | 1e-05 | 1 | 0.03 | 1 | 0.046 | 5625 | 1 | 1 | 13.7895 | 476.5974 | 608.6241 | 1562.6001 | 1086.0027 | 85.4601 | 1 | 1 | 7.7724 | 590.55 | 2.5489
199 | T10_469.01 | 10 | 469.01 | 469.01_10 | 13789514.5863 | 1817.3482 | 0.0077724 | 0.59055 | 0.59055 | 540.4904 | 2533135.77 | 0.029 | 2533135.77 | 0.01 | 600 | 1e-05 | 1 | 0.03 | 1 | 0.046 | 5625 | 1 | 1 | 13.7895 | 392.8614 | 608.6241 | 1562.6001 | 1169.7387 | 68.1338 | 1 | 1 | 7.7724 | 590.55 | 2.5331
200 | T10_474.01 | 10 | 474.01 | 474.01_10 | 13789514.5863 | 2088.5942 | 0.0077724 | 0.59055 | 0.59055 | 548.8898 | 2570990.85 | 0.021 | 2570990.85 | 0.01 | 600 | 1e-05 | 1 | 0.03 | 1 | 0.046 | 5625 | 1 | 1 | 13.7895 | 350.9934 | 608.6241 | 1562.6001 | 1211.6067 | 59.7344 | 1 | 1 | 7.7724 | 590.55 | 2.571
201 | T10_479.01 | 10 | 479.01 | 479.01_10 | 13789514.5863 | 2142.8434 | 0.0077724 | 0.59055 | 0.59055 | 555.5112 | 2539444.95 | 0.04 | 2539444.95 | 0.01 | 600 | 1e-05 | 1 | 0.03 | 1 | 0.046 | 5625 | 1 | 1 | 13.7895 | 317.2664 | 608.6241 | 1562.6001 | 1245.3337 | 53.113 | 1 | 1 | 7.7724 | 590.55 | 2.5394
202 | T10_483.01 | 10 | 483.01 | 483.01_10 | 13789514.5863 | 2305.591 | 0.0077724 | 0.59055 | 0.59055 | 556.6388 | 2583609.21 | 0.027 | 2583609.21 | 0.01 | 600 | 1e-05 | 1 | 0.03 | 1 | 0.046 | 5625 | 1 | 1 | 13.7895 | 311.4514 | 608.6241 | 1562.6001 | 1251.1487 | 51.9853 | 1 | 1 | 7.7724 | 590.55 | 2.5836
203 | T10_489.01 | 10 | 489.01 | 489.01_10 | 13789514.5863 | 2454.7763 | 0.0077724 | 0.59055 | 0.59055 | 564.4099 | 2542599.54 | 0.041 | 2542599.54 | 0.01 | 600 | 1e-05 | 1 | 0.03 | 1 | 0.046 | 5625 | 1 | 1 | 13.7895 | 270.7464 | 608.6241 | 1562.6001 | 1291.8537 | 44.2142 | 1 | 1 | 7.7724 | 590.55 | 2.5426
204 | T10_493.01 | 10 | 493.01 | 493.01_10 | 13789514.5863 | 2888.7699 | 0.0077724 | 0.59055 | 0.59055 | 575.02 | 2526826.59 | 0.049 | 2526826.59 | 0.01 | 600 | 1e-05 | 1 | 0.03 | 1 | 0.046 | 5625 | 1 | 1 | 13.7895 | 213.0616 | 608.6241 | 1562.6001 | 1349.5385 | 33.6041 | 1 | 1 | 7.7724 | 590.55 | 2.5268
205 | T10_496.01 | 10 | 496.01 | 496.01_10 | 13789514.5863 | 2997.2683 | 0.0077724 | 0.59055 | 0.59055 | 573.3432 | 2586763.8 | 0.037 | 2586763.8 | 0.01 | 600 | 1e-05 | 1 | 0.03 | 1 | 0.046 | 5625 | 1 | 1 | 13.7895 | 222.3656 | 608.6241 | 1562.6001 | 1340.2345 | 35.2809 | 1 | 1 | 7.7724 | 590.55 | 2.5868
206 | T10_497.01 | 10 | 497.01 | 497.01_10 | 13789514.5863 | 3051.5175 | 0.0077724 | 0.59055 | 0.59055 | 573.3432 | 2602536.75 | 0.034 | 2602536.75 | 0.01 | 600 | 1e-05 | 1 | 0.03 | 1 | 0.046 | 5625 | 1 | 1 | 13.7895 | 222.3656 | 608.6241 | 1562.6001 | 1340.2345 | 35.2809 | 1 | 1 | 7.7724 | 590.55 | 2.6025
207 | T10_498.01 | 10 | 498.01 | 498.01_10 | 13789514.5863 | 3051.5175 | 0.0077724 | 0.59055 | 0.59055 | 572.7953 | 2618309.7 | 0.033 | 2618309.7 | 0.01 | 600 | 1e-05 | 1 | 0.03 | 1 | 0.046 | 5625 | 1 | 1 | 13.7895 | 225.3894 | 608.6241 | 1562.6001 | 1337.2107 | 35.8288 | 1 | 1 | 7.7724 | 590.55 | 2.6183
208 | T10_5.01 | 10 | 5.01 | 5.01_10 | 13789514.5863 | 2386.9648 | 0.001905 | 0.1524 | 0.1524 | 464.7672 | 5110435.8 | -0.053 | 5110435.8 | 0.01 | 600 | 1e-05 | 1 | 0.03 | 1 | 0.046 | 5625 | 1 | 1 | 13.7895 | 741.994 | 608.6241 | 1562.6001 | 820.6061 | 143.8569 | 1 | 1 | 1.905 | 152.4 | 5.1104
209 | T10_6.01 | 10 | 6.01 | 6.01_10 | 13789514.5863 | 2400.5271 | 0.001905 | 0.1524 | 0.1524 | 464.7672 | 5110435.8 | -0.056 | 5110435.8 | 0.01 | 600 | 1e-05 | 1 | 0.03 | 1 | 0.046 | 5625 | 1 | 1 | 13.7895 | 741.994 | 608.6241 | 1562.6001 | 820.6061 | 143.8569 | 1 | 1 | 1.905 | 152.4 | 5.1104
210 | T10_7.01 | 10 | 7.01 | 7.01_10 | 13789514.5863 | 2427.6517 | 0.001905 | 0.1524 | 0.1524 | 485.3157 | 4637247.3 | -0.037 | 4637247.3 | 0.01 | 600 | 1e-05 | 1 | 0.03 | 1 | 0.046 | 5625 | 1 | 1 | 13.7895 | 650.8148 | 608.6241 | 1562.6001 | 911.7853 | 123.3085 | 1 | 1 | 1.905 | 152.4 | 4.6372
211 | T10_8.01 | 10 | 8.01 | 8.01_10 | 13789514.5863 | 2427.6517 | 0.001905 | 0.1524 | 0.1524 | 487.5427 | 4574155.5 | -0.035 | 4574155.5 | 0.01 | 600 | 1e-05 | 1 | 0.03 | 1 | 0.046 | 5625 | 1 | 1 | 13.7895 | 640.813 | 608.6241 | 1562.6001 | 921.7871 | 121.0814 | 1 | 1 | 1.905 | 152.4 | 4.5742
212 | T10_80.01 | 10 | 80.01 | 80.01_10 | 13789514.5863 | 4136.5015 | 0.004572 | 0.29528 | 0.29528 | 587.1964 | 3123044.1 | 0.048 | 3123044.1 | 0.01 | 600 | 1e-05 | 1 | 0.03 | 1 | 0.046 | 5625 | 1 | 1 | 13.7895 | 142.8164 | 608.6241 | 1562.6001 | 1419.7837 | 21.4277 | 1 | 1 | 4.572 | 295.275 | 3.123
213 | T10_81.01 | 10 | 81.01 | 81.01_10 | 13789514.5863 | 4204.313 | 0.004572 | 0.29528 | 0.29528 | 587.7385 | 3154590 | 0.05 | 3154590 | 0.01 | 600 | 1e-05 | 1 | 0.03 | 1 | 0.046 | 5625 | 1 | 1 | 13.7895 | 139.56 | 608.6241 | 1562.6001 | 1423.0401 | 20.8856 | 1 | 1 | 4.572 | 295.275 | 3.1546
214 | T10_82.01 | 10 | 82.01 | 82.01_10 | 13789514.5863 | 4367.0606 | 0.004572 | 0.29528 | 0.29528 | 578.2898 | 3627778.5 | 0.018 | 3627778.5 | 0.01 | 600 | 1e-05 | 1 | 0.03 | 1 | 0.046 | 5625 | 1 | 1 | 13.7895 | 194.6862 | 608.6241 | 1562.6001 | 1367.9139 | 30.3343 | 1 | 1 | 4.572 | 295.275 | 3.6278
215 | T10_83.01 | 10 | 83.01 | 83.01_10 | 13789514.5863 | 4367.0606 | 0.004572 | 0.29528 | 0.29528 | 577.7556 | 3659324.4 | 0.017 | 3659324.4 | 0.01 | 600 | 1e-05 | 1 | 0.03 | 1 | 0.046 | 5625 | 1 | 1 | 13.7895 | 197.71 | 608.6241 | 1562.6001 | 1364.8901 | 30.8685 | 1 | 1 | 4.572 | 295.275 | 3.6593
216 | T10_84.01 | 10 | 84.01 | 84.01_10 | 13789514.5863 | 4475.559 | 0.004572 | 0.29528 | 0.29528 | 581.1388 | 3627778.5 | 0.029 | 3627778.5 | 0.01 | 600 | 1e-05 | 1 | 0.03 | 1 | 0.046 | 5625 | 1 | 1 | 13.7895 | 178.4042 | 608.6241 | 1562.6001 | 1384.1959 | 27.4854 | 1 | 1 | 4.572 | 295.275 | 3.6278
217 | T10_85.01 | 10 | 85.01 | 85.01_10 | 13789514.5863 | 4855.3034 | 0.004572 | 0.29528 | 0.29528 | 581.7029 | 3596232.6 | 0.015 | 3596232.6 | 0.01 | 600 | 1e-05 | 1 | 0.03 | 1 | 0.046 | 5625 | 1 | 1 | 13.7895 | 175.1478 | 608.6241 | 1562.6001 | 1387.4523 | 26.9212 | 1 | 1 | 4.572 | 295.275 | 3.5962
218 | T10_86.01 | 10 | 86.01 | 86.01_10 | 13789514.5863 | 4855.3034 | 0.004572 | 0.29528 | 0.29528 | 581.1388 | 3596232.6 | 0.012 | 3596232.6 | 0.01 | 600 | 1e-05 | 1 | 0.03 | 1 | 0.046 | 5625 | 1 | 1 | 13.7895 | 178.4042 | 608.6241 | 1562.6001 | 1384.1959 | 27.4854 | 1 | 1 | 4.572 | 295.275 | 3.5962
219 | T10_87.01 | 10 | 87.01 | 87.01_10 | 13789514.5863 | 4977.3641 | 0.004572 | 0.29528 | 0.29528 | 583.3439 | 3627778.5 | 0.021 | 3627778.5 | 0.01 | 600 | 1e-05 | 1 | 0.03 | 1 | 0.046 | 5625 | 1 | 1 | 13.7895 | 165.6112 | 608.6241 | 1562.6001 | 1396.9889 | 25.2803 | 1 | 1 | 4.572 | 295.275 | 3.6278
220 | T10_9.01 | 10 | 9.01 | 9.01_10 | 13789514.5863 | 2441.214 | 0.001905 | 0.1524 | 0.1524 | 500.2689 | 4037875.2 | -0.05 | 4037875.2 | 0.01 | 600 | 1e-05 | 1 | 0.03 | 1 | 0.046 | 5625 | 1 | 1 | 13.7895 | 583.1282 | 608.6241 | 1562.6001 | 979.4719 | 108.3552 | 1 | 1 | 1.905 | 152.4 | 4.0379
221 | T11_1.01 | 11 | 1.01 | 1.01_11 | 15513203.9096 | 2034.345 | 0.001905 | 0.1524 | 0.1524 | 532.5132 | 3059952.3 | -0.019 | 3059952.3 | 0.01 | 600 | 1e-05 | 1 | 0.03 | 1 | 0.046 | 5625 | 1 | 1 | 15.5132 | 499.6248 | 618.0102 | 1630.3719 | 1130.7471 | 85.4969 | 1 | 1 | 1.905 | 152.4 | 3.06
222 | T11_10.01 | 11 | 10.01 | 10.01_11 | 15513203.9096 | 2319.1533 | 0.001905 | 0.1524 | 0.1524 | 500.8939 | 4447971.9 | -0.035 | 4447971.9 | 0.01 | 600 | 1e-05 | 1 | 0.03 | 1 | 0.046 | 5625 | 1 | 1 | 15.5132 | 647.5584 | 618.0102 | 1630.3719 | 982.8135 | 117.1162 | 1 | 1 | 1.905 | 152.4 | 4.448
223 | T11_11.01 | 11 | 11.01 | 11.01_11 | 15513203.9096 | 2875.2076 | 0.001905 | 0.1524 | 0.1524 | 511.3183 | 5394348.9 | 0.001 | 5394348.9 | 0.01 | 600 | 1e-05 | 1 | 0.03 | 1 | 0.046 | 5625 | 1 | 1 | 15.5132 | 599.6428 | 618.0102 | 1630.3719 | 1030.7291 | 106.6919 | 1 | 1 | 1.905 | 152.4 | 5.3943
224 | T11_12.01 | 11 | 12.01 | 12.01_11 | 15513203.9096 | 2929.4568 | 0.001905 | 0.1524 | 0.1524 | 540.8871 | 4164058.8 | -0.004 | 4164058.8 | 0.01 | 600 | 1e-05 | 1 | 0.03 | 1 | 0.046 | 5625 | 1 | 1 | 15.5132 | 458.9198 | 618.0102 | 1630.3719 | 1171.4521 | 77.1231 | 1 | 1 | 1.905 | 152.4 | 4.1641
225 | T11_13.01 | 11 | 13.01 | 13.01_11 | 15513203.9096 | 2956.5814 | 0.001905 | 0.1524 | 0.1524 | 544.8013 | 4164058.8 | 0.011 | 4164058.8 | 0.01 | 600 | 1e-05 | 1 | 0.03 | 1 | 0.046 | 5625 | 1 | 1 | 15.5132 | 439.614 | 618.0102 | 1630.3719 | 1190.7579 | 73.2089 | 1 | 1 | 1.905 | 152.4 | 4.1641
226 | T11_14.01 | 11 | 14.01 | 14.01_11 | 15513203.9096 | 2983.706 | 0.001905 | 0.1524 | 0.1524 | 506.7836 | 5520532.5 | -0.03 | 5520532.5 | 0.01 | 600 | 1e-05 | 1 | 0.03 | 1 | 0.046 | 5625 | 1 | 1 | 15.5132 | 620.5768 | 618.0102 | 1630.3719 | 1009.7951 | 111.2266 | 1 | 1 | 1.905 | 152.4 | 5.5205
227 | T11_15.01 | 11 | 15.01 | 15.01_11 | 15513203.9096 | 2997.2683 | 0.001905 | 0.1524 | 0.1524 | 505.3158 | 5520532.5 | -0.039 | 5520532.5 | 0.01 | 600 | 1e-05 | 1 | 0.03 | 1 | 0.046 | 5625 | 1 | 1 | 15.5132 | 627.3222 | 618.0102 | 1630.3719 | 1003.0497 | 112.6943 | 1 | 1 | 1.905 | 152.4 | 5.5205
228 | T11_16.01 | 11 | 16.01 | 16.01_11 | 15513203.9096 | 3024.3929 | 0.001905 | 0.1524 | 0.1524 | 464.1183 | 6561547.2 | -0.122 | 6561547.2 | 0.01 | 600 | 1e-05 | 1 | 0.03 | 1 | 0.046 | 5625 | 1 | 1 | 15.5132 | 811.774 | 618.0102 | 1630.3719 | 818.5979 | 153.8919 | 1 | 1 | 1.905 | 152.4 | 6.5615
229 | T11_17.01 | 11 | 17.01 | 17.01_11 | 15513203.9096 | 3024.3929 | 0.001905 | 0.1524 | 0.1524 | 465.2321 | 6593093.1 | -0.113 | 6593093.1 | 0.01 | 600 | 1e-05 | 1 | 0.03 | 1 | 0.046 | 5625 | 1 | 1 | 15.5132 | 806.8894 | 618.0102 | 1630.3719 | 823.4825 | 152.7781 | 1 | 1 | 1.905 | 152.4 | 6.5931
230 | T11_18.01 | 11 | 18.01 | 18.01_11 | 15513203.9096 | 3553.3226 | 0.001905 | 0.1524 | 0.1524 | 548.6298 | 4700339.1 | 0.003 | 4700339.1 | 0.01 | 600 | 1e-05 | 1 | 0.03 | 1 | 0.046 | 5625 | 1 | 1 | 15.5132 | 420.5408 | 618.0102 | 1630.3719 | 1209.8311 | 69.3804 | 1 | 1 | 1.905 | 152.4 | 4.7003
231 | T11_19.01 | 11 | 19.01 | 19.01_11 | 15513203.9096 | 3675.3833 | 0.001905 | 0.1524 | 0.1524 | 541.4553 | 5078889.9 | -0.014 | 5078889.9 | 0.01 | 600 | 1e-05 | 1 | 0.03 | 1 | 0.046 | 5625 | 1 | 1 | 15.5132 | 456.1286 | 618.0102 | 1630.3719 | 1174.2433 | 76.5548 | 1 | 1 | 1.905 | 152.4 | 5.0789
232 | T11_2.01 | 11 | 2.01 | 2.01_11 | 15513203.9096 | 2061.4696 | 0.001905 | 0.1524 | 0.1524 | 528.049 | 3217681.8 | -0.022 | 3217681.8 | 0.01 | 600 | 1e-05 | 1 | 0.03 | 1 | 0.046 | 5625 | 1 | 1 | 15.5132 | 521.024 | 618.0102 | 1630.3719 | 1109.3479 | 89.9611 | 1 | 1 | 1.905 | 152.4 | 3.2177
233 | T11_20.01 | 11 | 20.01 | 20.01_11 | 15513203.9096 | 3743.1948 | 0.001905 | 0.1524 | 0.1524 | 536.9832 | 5552078.4 | -0.003 | 5552078.4 | 0.01 | 600 | 1e-05 | 1 | 0.03 | 1 | 0.046 | 5625 | 1 | 1 | 15.5132 | 477.993 | 618.0102 | 1630.3719 | 1152.3789 | 81.027 | 1 | 1 | 1.905 | 152.4 | 5.5521
234 | T11_21.01 | 11 | 21.01 | 21.01_11 | 15513203.9096 | 3811.0063 | 0.001905 | 0.1524 | 0.1524 | 541.4553 | 5236619.4 | -0.017 | 5236619.4 | 0.01 | 600 | 1e-05 | 1 | 0.03 | 1 | 0.046 | 5625 | 1 | 1 | 15.5132 | 456.1286 | 618.0102 | 1630.3719 | 1174.2433 | 76.5548 | 1 | 1 | 1.905 | 152.4 | 5.2366
235 | T11_22.01 | 11 | 22.01 | 22.01_11 | 15513203.9096 | 2102.1565 | 0.001905 | 0.69596 | 0.69596 | 299.2872 | 2082029.4 | -0.061 | 2082029.4 | 0.01 | 600 | 1e-05 | 1 | 0.03 | 1 | 0.046 | 5625 | 1 | 1 | 15.5132 | 1506.5502 | 618.0102 | 1630.3719 | 123.8217 | 318.723 | 1 | 1 | 1.905 | 695.96 | 2.082
236 | T11_23.01 | 11 | 23.01 | 23.01_11 | 15513203.9096 | 2197.0926 | 0.001905 | 0.69596 | 0.69596 | 297.6016 | 2145121.2 | -0.09 | 2145121.2 | 0.01 | 600 | 1e-05 | 1 | 0.03 | 1 | 0.046 | 5625 | 1 | 1 | 15.5132 | 1513.5282 | 618.0102 | 1630.3719 | 116.8437 | 320.4085 | 1 | 1 | 1.905 | 695.96 | 2.1451
237 | T11_24.01 | 11 | 24.01 | 24.01_11 | 15513203.9096 | 2454.7763 | 0.001905 | 0.69596 | 0.69596 | 297.6016 | 2492126.1 | -0.031 | 2492126.1 | 0.01 | 600 | 1e-05 | 1 | 0.03 | 1 | 0.046 | 5625 | 1 | 1 | 15.5132 | 1513.5282 | 618.0102 | 1630.3719 | 116.8437 | 320.4085 | 1 | 1 | 1.905 | 695.96 | 2.4921
238 | T11_25.01 | 11 | 25.01 | 25.01_11 | 15513203.9096 | 2495.4632 | 0.001905 | 0.69596 | 0.69596 | 299.2872 | 2429034.3 | -0.087 | 2429034.3 | 0.01 | 600 | 1e-05 | 1 | 0.03 | 1 | 0.046 | 5625 | 1 | 1 | 15.5132 | 1506.5502 | 618.0102 | 1630.3719 | 123.8217 | 318.723 | 1 | 1 | 1.905 | 695.96 | 2.429
239 | T11_26.01 | 11 | 26.01 | 26.01_11 | 15513203.9096 | 3065.0798 | 0.001905 | 0.69596 | 0.69596 | 297.6016 | 2996860.5 | -0.088 | 2996860.5 | 0.01 | 600 | 1e-05 | 1 | 0.03 | 1 | 0.046 | 5625 | 1 | 1 | 15.5132 | 1513.5282 | 618.0102 | 1630.3719 | 116.8437 | 320.4085 | 1 | 1 | 1.905 | 695.96 | 2.9969
240 | T11_27.01 | 11 | 27.01 | 27.01_11 | 15513203.9096 | 3173.5782 | 0.001905 | 0.69596 | 0.69596 | 297.0398 | 3091498.2 | -0.096 | 3091498.2 | 0.01 | 600 | 1e-05 | 1 | 0.03 | 1 | 0.046 | 5625 | 1 | 1 | 15.5132 | 1515.8542 | 618.0102 | 1630.3719 | 114.5177 | 320.9704 | 1 | 1 | 1.905 | 695.96 | 3.0915
241 | T11_28.01 | 11 | 28.01 | 28.01_11 | 15513203.9096 | 3688.9456 | 0.001905 | 0.69596 | 0.69596 | 299.7929 | 3523677.03 | -0.044 | 3523677.03 | 0.01 | 600 | 1e-05 | 1 | 0.03 | 1 | 0.046 | 5625 | 1 | 1 | 15.5132 | 1504.4568 | 618.0102 | 1630.3719 | 125.9151 | 318.2173 | 1 | 1 | 1.905 | 695.96 | 3.5237
242 | T11_29.01 | 11 | 29.01 | 29.01_11 | 15513203.9096 | 3743.1948 | 0.001905 | 0.69596 | 0.69596 | 299.7929 | 3722416.2 | -0.06 | 3722416.2 | 0.01 | 600 | 1e-05 | 1 | 0.03 | 1 | 0.046 | 5625 | 1 | 1 | 15.5132 | 1504.4568 | 618.0102 | 1630.3719 | 125.9151 | 318.2173 | 1 | 1 | 1.905 | 695.96 | 3.7224
243 | T11_3.01 | 11 | 3.01 | 3.01_11 | 15513203.9096 | 2115.7188 | 0.001905 | 0.1524 | 0.1524 | 514.6734 | 3722416.2 | -0.022 | 3722416.2 | 0.01 | 600 | 1e-05 | 1 | 0.03 | 1 | 0.046 | 5625 | 1 | 1 | 15.5132 | 584.0586 | 618.0102 | 1630.3719 | 1046.3133 | 103.3368 | 1 | 1 | 1.905 | 152.4 | 3.7224
244 | T11_30.01 | 11 | 30.01 | 30.01_11 | 15513203.9096 | 3878.8178 | 0.001905 | 0.69596 | 0.69596 | 300.3547 | 3753962.1 | -0.105 | 3753962.1 | 0.01 | 600 | 1e-05 | 1 | 0.03 | 1 | 0.046 | 5625 | 1 | 1 | 15.5132 | 1502.1308 | 618.0102 | 1630.3719 | 128.2411 | 317.6555 | 1 | 1 | 1.905 | 695.96 | 3.754
245 | T11_4.01 | 11 | 4.01 | 4.01_11 | 15513203.9096 | 2156.4057 | 0.001905 | 0.1524 | 0.1524 | 513.5737 | 3785508 | -0.028 | 3785508 | 0.01 | 600 | 1e-05 | 1 | 0.03 | 1 | 0.046 | 5625 | 1 | 1 | 15.5132 | 589.1758 | 618.0102 | 1630.3719 | 1041.1961 | 104.4364 | 1 | 1 | 1.905 | 152.4 | 3.7855
246 | T11_5.01 | 11 | 5.01 | 5.01_11 | 15513203.9096 | 2251.3418 | 0.001905 | 0.1524 | 0.1524 | 475.2063 | 4889614.5 | -0.071 | 4889614.5 | 0.01 | 600 | 1e-05 | 1 | 0.03 | 1 | 0.046 | 5625 | 1 | 1 | 15.5132 | 762.928 | 618.0102 | 1630.3719 | 867.4439 | 142.8038 | 1 | 1 | 1.905 | 152.4 | 4.8896
247 | T11_6.01 | 11 | 6.01 | 6.01_11 | 15513203.9096 | 2264.9041 | 0.001905 | 0.1524 | 0.1524 | 472.4713 | 5015798.1 | -0.069 | 5015798.1 | 0.01 | 600 | 1e-05 | 1 | 0.03 | 1 | 0.046 | 5625 | 1 | 1 | 15.5132 | 775.0232 | 618.0102 | 1630.3719 | 855.3487 | 145.5389 | 1 | 1 | 1.905 | 152.4 | 5.0158
248 | T11_7.01 | 11 | 7.01 | 7.01_11 | 15513203.9096 | 2305.591 | 0.001905 | 0.1524 | 0.1524 | 497.2141 | 4416426 | -0.053 | 4416426 | 0.01 | 600 | 1e-05 | 1 | 0.03 | 1 | 0.046 | 5625 | 1 | 1 | 15.5132 | 664.3056 | 618.0102 | 1630.3719 | 966.0663 | 120.7961 | 1 | 1 | 1.905 | 152.4 | 4.4164
249 | T11_8.01 | 11 | 8.01 | 8.01_11 | 15513203.9096 | 2319.1533 | 0.001905 | 0.1524 | 0.1524 | 515.0229 | 3848599.8 | -0.053 | 3848599.8 | 0.01 | 600 | 1e-05 | 1 | 0.03 | 1 | 0.046 | 5625 | 1 | 1 | 15.5132 | 582.4304 | 618.0102 | 1630.3719 | 1047.9415 | 102.9873 | 1 | 1 | 1.905 | 152.4 | 3.8486
250 | T11_9.01 | 11 | 9.01 | 9.01_11 | 15513203.9096 | 2319.1533 | 0.001905 | 0.1524 | 0.1524 | 513.2234 | 3911691.6 | -0.053 | 3911691.6 | 0.01 | 600 | 1e-05 | 1 | 0.03 | 1 | 0.046 | 5625 | 1 | 1 | 15.5132 | 590.804 | 618.0102 | 1630.3719 | 1039.5679 | 104.7868 | 1 | 1 | 1.905 | 152.4 | 3.9117
251 | T12_1.01 | 12 | 1.01 | 1.01_12 | 17236893.2329 | 1939.4089 | 0.001905 | 0.1524 | 0.1524 | 544.4133 | 2839131 | -0.051 | 2839131 | 0.01 | 600 | 1e-05 | 1 | 0.03 | 1 | 0.046 | 5625 | 1 | 1 | 17.2369 | 511.2548 | 626.5772 | 1699.7986 | 1188.5438 | 82.1639 | 1 | 1 | 1.905 | 152.4 | 2.8391
252 | T12_10.01 | 12 | 10.01 | 10.01_12 | 17236893.2329 | 2210.6549 | 0.001905 | 0.1524 | 0.1524 | 523.2372 | 3785508 | -0.078 | 3785508 | 0.01 | 600 | 1e-05 | 1 | 0.03 | 1 | 0.046 | 5625 | 1 | 1 | 17.2369 | 613.1336 | 626.5772 | 1699.7986 | 1086.665 | 103.34 | 1 | 1 | 1.905 | 152.4 | 3.7855
253 | T12_11.01 | 12 | 11.01 | 11.01_12 | 17236893.2329 | 2766.7092 | 0.001905 | 0.1524 | 0.1524 | 519.3225 | 4952706.3 | -0.07 | 4952706.3 | 0.01 | 600 | 1e-05 | 1 | 0.03 | 1 | 0.046 | 5625 | 1 | 1 | 17.2369 | 631.509 | 626.5772 | 1699.7986 | 1068.2896 | 107.2547 | 1 | 1 | 1.905 | 152.4 | 4.9527
254 | T12_12.01 | 12 | 12.01 | 12.01_12 | 17236893.2329 | 2820.9584 | 0.001905 | 0.1524 | 0.1524 | 551.0632 | 4132512.9 | -0.011 | 4132512.9 | 0.01 | 600 | 1e-05 | 1 | 0.03 | 1 | 0.046 | 5625 | 1 | 1 | 17.2369 | 478.2256 | 626.5772 | 1699.7986 | 1221.573 | 75.514 | 1 | 1 | 1.905 | 152.4 | 4.1325
255 | T12_13.01 | 12 | 13.01 | 13.01_12 | 17236893.2329 | 2848.083 | 0.001905 | 0.1524 | 0.1524 | 474.9015 | 6056812.8 | -0.182 | 6056812.8 | 0.01 | 600 | 1e-05 | 1 | 0.03 | 1 | 0.046 | 5625 | 1 | 1 | 17.2369 | 832.9406 | 626.5772 | 1699.7986 | 866.858 | 151.6757 | 1 | 1 | 1.905 | 152.4 | 6.0568
256 | T12_14.01 | 12 | 14.01 | 14.01_12 | 17236893.2329 | 2848.083 | 0.001905 | 0.1524 | 0.1524 | 551.5735 | 4195604.7 | -0.005 | 4195604.7 | 0.01 | 600 | 1e-05 | 1 | 0.03 | 1 | 0.046 | 5625 | 1 | 1 | 17.2369 | 475.667 | 626.5772 | 1699.7986 | 1224.1316 | 75.0038 | 1 | 1 | 1.905 | 152.4 | 4.1956
257 | T12_15.01 | 12 | 15.01 | 15.01_12 | 17236893.2329 | 2875.2076 | 0.001905 | 0.1524 | 0.1524 | 509.8525 | 5078889.9 | -0.131 | 5078889.9 | 0.01 | 600 | 1e-05 | 1 | 0.03 | 1 | 0.046 | 5625 | 1 | 1 | 17.2369 | 675.4704 | 626.5772 | 1699.7986 | 1024.3282 | 116.7248 | 1 | 1 | 1.905 | 152.4 | 5.0789
258 | T12_16.01 | 12 | 16.01 | 16.01_12 | 17236893.2329 | 2888.7699 | 0.001905 | 0.1524 | 0.1524 | 475.4278 | 5993721 | -0.199 | 5993721 | 0.01 | 600 | 1e-05 | 1 | 0.03 | 1 | 0.046 | 5625 | 1 | 1 | 17.2369 | 830.6146 | 626.5772 | 1699.7986 | 869.184 | 151.1494 | 1 | 1 | 1.905 | 152.4 | 5.9937
259 | T12_17.01 | 12 | 17.01 | 17.01_12 | 17236893.2329 | 2888.7699 | 0.001905 | 0.1524 | 0.1524 | 509.8525 | 5078889.9 | -0.135 | 5078889.9 | 0.01 | 600 | 1e-05 | 1 | 0.03 | 1 | 0.046 | 5625 | 1 | 1 | 17.2369 | 675.4704 | 626.5772 | 1699.7986 | 1024.3282 | 116.7248 | 1 | 1 | 1.905 | 152.4 | 5.0789
260 | T12_18.01 | 12 | 18.01 | 18.01_12 | 17236893.2329 | 3444.8242 | 0.001905 | 0.1524 | 0.1524 | 554.3899 | 4921160.4 | -0.005 | 4921160.4 | 0.01 | 600 | 1e-05 | 1 | 0.03 | 1 | 0.046 | 5625 | 1 | 1 | 17.2369 | 461.4784 | 626.5772 | 1699.7986 | 1238.3202 | 72.1873 | 1 | 1 | 1.905 | 152.4 | 4.9212
261 | T12_19.01 | 12 | 19.01 | 19.01_12 | 17236893.2329 | 3580.4472 | 0.001905 | 0.1524 | 0.1524 | 542.7095 | 5394348.9 | -0.045 | 5394348.9 | 0.01 | 600 | 1e-05 | 1 | 0.03 | 1 | 0.046 | 5625 | 1 | 1 | 17.2369 | 519.6284 | 626.5772 | 1699.7986 | 1180.1702 | 83.8678 | 1 | 1 | 1.905 | 152.4 | 5.3943
262 | T12_2.01 | 12 | 2.01 | 2.01_12 | 17236893.2329 | 1952.9712 | 0.001905 | 0.1524 | 0.1524 | 541.0463 | 3059952.3 | -0.031 | 3059952.3 | 0.01 | 600 | 1e-05 | 1 | 0.03 | 1 | 0.046 | 5625 | 1 | 1 | 17.2369 | 527.7694 | 626.5772 | 1699.7986 | 1172.0292 | 85.531 | 1 | 1 | 1.905 | 152.4 | 3.06
263 | T12_20.01 | 12 | 20.01 | 20.01_12 | 17236893.2329 | 3607.5718 | 0.001905 | 0.1524 | 0.1524 | 545.5452 | 4984252.2 | -0.076 | 4984252.2 | 0.01 | 600 | 1e-05 | 1 | 0.03 | 1 | 0.046 | 5625 | 1 | 1 | 17.2369 | 505.6724 | 626.5772 | 1699.7986 | 1194.1262 | 81.032 | 1 | 1 | 1.905 | 152.4 | 4.9843
264 | T12_21.01 | 12 | 21.01 | 21.01_12 | 17236893.2329 | 3621.1341 | 0.001905 | 0.1524 | 0.1524 | 552.8691 | 5110435.8 | -0.021 | 5110435.8 | 0.01 | 600 | 1e-05 | 1 | 0.03 | 1 | 0.046 | 5625 | 1 | 1 | 17.2369 | 469.1542 | 626.5772 | 1699.7986 | 1230.6444 | 73.7082 | 1 | 1 | 1.905 | 152.4 | 5.1104
265 | T12_22.01 | 12 | 22.01 | 22.01_12 | 17236893.2329 | 2088.5942 | 0.001905 | 0.69596 | 0.69596 | 296.6284 | 2113575.3 | -0.127 | 2113575.3 | 0.01 | 600 | 1e-05 | 1 | 0.03 | 1 | 0.046 | 5625 | 1 | 1 | 17.2369 | 1585.4016 | 626.5772 | 1699.7986 | 114.397 | 329.9489 | 1 | 1 | 1.905 | 695.96 | 2.1136
266 | T12_23.01 | 12 | 23.01 | 23.01_12 | 17236893.2329 | 2088.5942 | 0.001905 | 0.69596 | 0.69596 | 299.3844 | 2082029.4 | -0.14 | 2082029.4 | 0.01 | 600 | 1e-05 | 1 | 0.03 | 1 | 0.046 | 5625 | 1 | 1 | 17.2369 | 1574.0042 | 626.5772 | 1699.7986 | 125.7944 | 327.1928 | 1 | 1 | 1.905 | 695.96 | 2.082
267 | T12_24.01 | 12 | 24.01 | 24.01_12 | 17236893.2329 | 2197.0926 | 0.001905 | 0.69596 | 0.69596 | 298.8782 | 2429034.3 | 0.047 | 2429034.3 | 0.01 | 600 | 1e-05 | 1 | 0.03 | 1 | 0.046 | 5625 | 1 | 1 | 17.2369 | 1576.0976 | 626.5772 | 1699.7986 | 123.701 | 327.699 | 1 | 1 | 1.905 | 695.96 | 2.429
268 | T12_25.01 | 12 | 25.01 | 25.01_12 | 17236893.2329 | 2414.0894 | 0.001905 | 0.69596 | 0.69596 | 297.7533 | 2492126.1 | -0.086 | 2492126.1 | 0.01 | 600 | 1e-05 | 1 | 0.03 | 1 | 0.046 | 5625 | 1 | 1 | 17.2369 | 1580.7496 | 626.5772 | 1699.7986 | 119.049 | 328.8239 | 1 | 1 | 1.905 | 695.96 | 2.4921
269 | T12_26.01 | 12 | 26.01 | 26.01_12 | 17236893.2329 | 2983.706 | 0.001905 | 0.69596 | 0.69596 | 298.3158 | 3028406.4 | -0.114 | 3028406.4 | 0.01 | 600 | 1e-05 | 1 | 0.03 | 1 | 0.046 | 5625 | 1 | 1 | 17.2369 | 1578.4236 | 626.5772 | 1699.7986 | 121.375 | 328.2614 | 1 | 1 | 1.905 | 695.96 | 3.0284
270 | T12_27.01 | 12 | 27.01 | 27.01_12 | 17236893.2329 | 3051.5175 | 0.001905 | 0.69596 | 0.69596 | 297.7533 | 3028406.4 | -0.156 | 3028406.4 | 0.01 | 600 | 1e-05 | 1 | 0.03 | 1 | 0.046 | 5625 | 1 | 1 | 17.2369 | 1580.7496 | 626.5772 | 1699.7986 | 119.049 | 328.8239 | 1 | 1 | 1.905 | 695.96 | 3.0284
271 | T12_28.01 | 12 | 28.01 | 28.01_12 | 17236893.2329 | 3607.5718 | 0.001905 | 0.69596 | 0.69596 | 299.9469 | 3722416.2 | -0.076 | 3722416.2 | 0.01 | 600 | 1e-05 | 1 | 0.03 | 1 | 0.046 | 5625 | 1 | 1 | 17.2369 | 1571.6782 | 626.5772 | 1699.7986 | 128.1204 | 326.6304 | 1 | 1 | 1.905 | 695.96 | 3.7224
272 | T12_29.01 | 12 | 29.01 | 29.01_12 | 17236893.2329 | 3648.2587 | 0.001905 | 0.69596 | 0.69596 | 296.6284 | 3753962.1 | -0.097 | 3753962.1 | 0.01 | 600 | 1e-05 | 1 | 0.03 | 1 | 0.046 | 5625 | 1 | 1 | 17.2369 | 1585.4016 | 626.5772 | 1699.7986 | 114.397 | 329.9489 | 1 | 1 | 1.905 | 695.96 | 3.754
273 | T12_3.01 | 12 | 3.01 | 3.01_12 | 17236893.2329 | 2007.2204 | 0.001905 | 0.1524 | 0.1524 | 523.7802 | 3533140.8 | -0.056 | 3533140.8 | 0.01 | 600 | 1e-05 | 1 | 0.03 | 1 | 0.046 | 5625 | 1 | 1 | 17.2369 | 610.575 | 626.5772 | 1699.7986 | 1089.2236 | 102.797 | 1 | 1 | 1.905 | 152.4 | 3.5331
274 | T12_30.01 | 12 | 30.01 | 30.01_12 | 17236893.2329 | 3661.821 | 0.001905 | 0.69596 | 0.69596 | 298.8782 | 3659324.4 | -0.138 | 3659324.4 | 0.01 | 600 | 1e-05 | 1 | 0.03 | 1 | 0.046 | 5625 | 1 | 1 | 17.2369 | 1576.0976 | 626.5772 | 1699.7986 | 123.701 | 327.699 | 1 | 1 | 1.905 | 695.96 | 3.6593
275 | T12_4.01 | 12 | 4.01 | 4.01_12 | 17236893.2329 | 2007.2204 | 0.001905 | 0.1524 | 0.1524 | 524.9137 | 3501594.9 | -0.056 | 3501594.9 | 0.01 | 600 | 1e-05 | 1 | 0.03 | 1 | 0.046 | 5625 | 1 | 1 | 17.2369 | 605.2252 | 626.5772 | 1699.7986 | 1094.5734 | 101.6635 | 1 | 1 | 1.905 | 152.4 | 3.5016
276 | T12_5.01 | 12 | 5.01 | 5.01_12 | 17236893.2329 | 2183.5303 | 0.001905 | 0.1524 | 0.1524 | 477.0051 | 4763430.9 | -0.15 | 4763430.9 | 0.01 | 600 | 1e-05 | 1 | 0.03 | 1 | 0.046 | 5625 | 1 | 1 | 17.2369 | 823.6366 | 626.5772 | 1699.7986 | 876.162 | 149.5721 | 1 | 1 | 1.905 | 152.4 | 4.7634
277 | T12_6.01 | 12 | 6.01 | 6.01_12 | 17236893.2329 | 2183.5303 | 0.001905 | 0.1524 | 0.1524 | 478.7898 | 4763430.9 | -0.14 | 4763430.9 | 0.01 | 600 | 1e-05 | 1 | 0.03 | 1 | 0.046 | 5625 | 1 | 1 | 17.2369 | 815.7282 | 626.5772 | 1699.7986 | 884.0704 | 147.7875 | 1 | 1 | 1.905 | 152.4 | 4.7634
278 | T12_7.01 | 12 | 7.01 | 7.01_12 | 17236893.2329 | 2183.5303 | 0.001905 | 0.1524 | 0.1524 | 504.2772 | 4321788.3 | -0.081 | 4321788.3 | 0.01 | 600 | 1e-05 | 1 | 0.03 | 1 | 0.046 | 5625 | 1 | 1 | 17.2369 | 701.0564 | 626.5772 | 1699.7986 | 998.7422 | 122.3 | 1 | 1 | 1.905 | 152.4 | 4.3218
279 | T12_8.01 | 12 | 8.01 | 8.01_12 | 17236893.2329 | 2197.0926 | 0.001905 | 0.1524 | 0.1524 | 523.2372 | 3817053.9 | -0.068 | 3817053.9 | 0.01 | 600 | 1e-05 | 1 | 0.03 | 1 | 0.046 | 5625 | 1 | 1 | 17.2369 | 613.1336 | 626.5772 | 1699.7986 | 1086.665 | 103.34 | 1 | 1 | 1.905 | 152.4 | 3.8171
280 | T12_9.01 | 12 | 9.01 | 9.01_12 | 17236893.2329 | 2210.6549 | 0.001905 | 0.1524 | 0.1524 | 508.1846 | 4353334.2 | -0.063 | 4353334.2 | 0.01 | 600 | 1e-05 | 1 | 0.03 | 1 | 0.046 | 5625 | 1 | 1 | 17.2369 | 683.1462 | 626.5772 | 1699.7986 | 1016.6524 | 118.3926 | 1 | 1 | 1.905 | 152.4 | 4.3533

## QA_Tin_vs_handoff
key | Tin_mine_K | Tin_handoff_K | dTin_K | Hsub_mine_kJ_kg | Hsub_handoff_kJ_kg | dHsub_kJ_kg
T9_1.01 | 509.7452 | 509.7452 | -6.9349e-12 | 471.2476 | 471.2476 | 0
T9_10.01 | 490.8752 | 490.8752 | -7.1623e-12 | 557.7748 | 557.7748 | 0
T9_11.01 | 453.6479 | 453.6479 | -7.3896e-12 | 722.9208 | 722.9208 | 0
T9_12.01 | 488.6623 | 488.6623 | -7.1054e-12 | 567.7766 | 567.7766 | 0
T9_13.01 | 487.0116 | 487.0116 | -7.1623e-12 | 575.2198 | 575.2198 | 0
T9_14.01 | 526.4501 | 526.4501 | -6.7075e-12 | 392.3962 | 392.3962 | 0
T9_15.01 | 487.5278 | 487.5278 | -7.1623e-12 | 572.8938 | 572.8938 | 0
T9_16.01 | 458.1208 | 458.1208 | -7.4465e-12 | 703.3824 | 703.3824 | 0
T9_17.01 | 522.6041 | 522.6041 | -6.7075e-12 | 410.7716 | 410.7716 | 0
T9_18.01 | 535.4769 | 535.4769 | -6.4801e-12 | 348.6674 | 348.6674 | 0
T9_19.01 | 529.3026 | 529.3026 | -6.5938e-12 | 378.6728 | 378.6728 | 0
T9_2.01 | 505.3284 | 505.3284 | -6.9917e-12 | 491.7164 | 491.7164 | 0
T9_20.01 | 525.9164 | 525.9164 | -6.9349e-12 | 394.9548 | 394.9548 | 0
T9_21.01 | 526.4501 | 526.4501 | -6.7075e-12 | 392.3962 | 392.3962 | 0
T9_22.01 | 298.7377 | 298.7377 | -7.7307e-12 | 1375.5964 | 1375.5964 | 0
T9_23.01 | 297.6164 | 297.6164 | -7.5602e-12 | 1380.2484 | 1380.2484 | 0
T9_24.01 | 300.4196 | 300.4196 | -7.6739e-12 | 1368.6184 | 1368.6184 | 0
T9_25.01 | 297.6164 | 297.6164 | -7.5602e-12 | 1380.2484 | 1380.2484 | 0
T9_26.01 | 297.1119 | 297.1119 | -8.0149e-12 | 1382.3418 | 1382.3418 | 0
T9_27.01 | 294.3087 | 294.3087 | -7.6739e-12 | 1393.9718 | 1393.9718 | 0
T9_28.01 | 299.859 | 299.859 | -7.7307e-12 | 1370.9444 | 1370.9444 | 0
T9_29.01 | 297.1119 | 297.1119 | -8.0149e-12 | 1382.3418 | 1382.3418 | 0
T9_3.01 | 489.7437 | 489.7437 | -7.1623e-12 | 562.892 | 562.892 | 0
T9_30.01 | 297.6164 | 297.6164 | -7.5602e-12 | 1380.2484 | 1380.2484 | 0
T9_4.01 | 488.0952 | 488.0952 | -7.0486e-12 | 570.3352 | 570.3352 | 0
T9_5.01 | 457.536 | 457.536 | -7.2191e-12 | 705.941 | 705.941 | 0
T9_6.01 | 458.1208 | 458.1208 | -7.4465e-12 | 703.3824 | 703.3824 | 0
T9_7.01 | 477.5626 | 477.5626 | -7.1623e-12 | 617.553 | 617.553 | 0
T9_8.01 | 490.8752 | 490.8752 | -7.1623e-12 | 557.7748 | 557.7748 | 0
T9_9.01 | 477.5626 | 477.5626 | -7.1623e-12 | 617.553 | 617.553 | 0
T11_1.01 | 532.5132 | 532.5132 | -5.457e-12 | 499.6248 | 499.6248 | 0
T11_10.01 | 500.8939 | 500.8939 | -5.9117e-12 | 647.5584 | 647.5584 | 0
T11_11.01 | 511.3183 | 511.3183 | -5.8549e-12 | 599.6428 | 599.6428 | 0
T11_12.01 | 540.8871 | 540.8871 | -5.5707e-12 | 458.9198 | 458.9198 | 0
T11_13.01 | 544.8013 | 544.8013 | -5.3433e-12 | 439.614 | 439.614 | 0
T11_14.01 | 506.7836 | 506.7836 | -5.6843e-12 | 620.5768 | 620.5768 | 0
T11_15.01 | 505.3158 | 505.3158 | -5.798e-12 | 627.3222 | 627.3222 | 0
T11_16.01 | 464.1183 | 464.1183 | -5.9686e-12 | 811.774 | 811.774 | 0
T11_17.01 | 465.2321 | 465.2321 | -6.0254e-12 | 806.8894 | 806.8894 | 0
T11_18.01 | 548.6298 | 548.6298 | -5.457e-12 | 420.5408 | 420.5408 | 0
T11_19.01 | 541.4553 | 541.4553 | -5.457e-12 | 456.1286 | 456.1286 | 0
T11_2.01 | 528.049 | 528.049 | -5.5707e-12 | 521.024 | 521.024 | 0
T11_20.01 | 536.9832 | 536.9832 | -5.5707e-12 | 477.993 | 477.993 | 0
T11_21.01 | 541.4553 | 541.4553 | -5.457e-12 | 456.1286 | 456.1286 | 0
T11_22.01 | 299.2872 | 299.2872 | -6.4801e-12 | 1506.5502 | 1506.5502 | 0
T11_23.01 | 297.6016 | 297.6016 | -6.4233e-12 | 1513.5282 | 1513.5282 | 0
T11_24.01 | 297.6016 | 297.6016 | -6.4233e-12 | 1513.5282 | 1513.5282 | 0
T11_25.01 | 299.2872 | 299.2872 | -6.4801e-12 | 1506.5502 | 1506.5502 | 0
T11_26.01 | 297.6016 | 297.6016 | -6.4233e-12 | 1513.5282 | 1513.5282 | 0
T11_27.01 | 297.0398 | 297.0398 | -6.2528e-12 | 1515.8542 | 1515.8542 | 0
T11_28.01 | 299.7929 | 299.7929 | -6.3665e-12 | 1504.4568 | 1504.4568 | 0
T11_29.01 | 299.7929 | 299.7929 | -6.3665e-12 | 1504.4568 | 1504.4568 | 0
T11_3.01 | 514.6734 | 514.6734 | -5.798e-12 | 584.0586 | 584.0586 | 0
T11_30.01 | 300.3547 | 300.3547 | -6.3665e-12 | 1502.1308 | 1502.1308 | 0
T11_4.01 | 513.5737 | 513.5737 | -5.798e-12 | 589.1758 | 589.1758 | 0
T11_5.01 | 475.2063 | 475.2063 | -6.0254e-12 | 762.928 | 762.928 | 0
T11_6.01 | 472.4713 | 472.4713 | -6.1959e-12 | 775.0232 | 775.0232 | 0
T11_7.01 | 497.2141 | 497.2141 | -5.5707e-12 | 664.3056 | 664.3056 | 0
T11_8.01 | 515.0229 | 515.0229 | -5.9117e-12 | 582.4304 | 582.4304 | 0
T11_9.01 | 513.2234 | 513.2234 | -5.798e-12 | 590.804 | 590.804 | 0
T12_1.01 | 544.4133 | 544.3878 | 0.025502 | 511.2548 | 511.2548 | 0
T12_10.01 | 523.2372 | 523.2106 | 0.026664 | 613.1336 | 613.1336 | 0
T12_11.01 | 519.3225 | 519.2957 | 0.026847 | 631.509 | 631.509 | 0
T12_12.01 | 551.0632 | 551.0381 | 0.025065 | 478.2256 | 478.2256 | 0
T12_13.01 | 474.9015 | 474.8731 | 0.028424 | 832.9406 | 832.9406 | 0
T12_14.01 | 551.5735 | 551.5484 | 0.025029 | 475.667 | 475.667 | 0
T12_15.01 | 509.8525 | 509.8252 | 0.027255 | 675.4704 | 675.4704 | 0
T12_16.01 | 475.4278 | 475.3994 | 0.02841 | 830.6146 | 830.6146 | 0
T12_17.01 | 509.8525 | 509.8252 | 0.027255 | 675.4704 | 675.4704 | 0
T12_18.01 | 554.3899 | 554.3651 | 0.02483 | 461.4784 | 461.4784 | 0
T12_19.01 | 542.7095 | 542.6839 | 0.025608 | 519.6284 | 519.6284 | 0
T12_2.01 | 541.0463 | 541.0206 | 0.025709 | 527.7694 | 527.7694 | 0
T12_20.01 | 545.5452 | 545.5198 | 0.02543 | 505.6724 | 505.6724 | 0
T12_21.01 | 552.8691 | 552.8441 | 0.024939 | 469.1542 | 469.1542 | 0
T12_22.01 | 296.6284 | 296.598 | 0.03037 | 1585.4016 | 1585.4016 | 0
T12_23.01 | 299.3844 | 299.3541 | 0.030367 | 1574.0042 | 1574.0042 | 0
T12_24.01 | 298.8782 | 298.8479 | 0.030368 | 1576.0976 | 1576.0976 | 0
T12_25.01 | 297.7533 | 297.723 | 0.030369 | 1580.7496 | 1580.7496 | 0
T12_26.01 | 298.3158 | 298.2854 | 0.030369 | 1578.4236 | 1578.4236 | 0
T12_27.01 | 297.7533 | 297.723 | 0.030369 | 1580.7496 | 1580.7496 | 0
T12_28.01 | 299.9469 | 299.9165 | 0.030367 | 1571.6782 | 1571.6782 | 0
T12_29.01 | 296.6284 | 296.598 | 0.03037 | 1585.4016 | 1585.4016 | 0
T12_3.01 | 523.7802 | 523.7536 | 0.026638 | 610.575 | 610.575 | 0
T12_30.01 | 298.8782 | 298.8479 | 0.030368 | 1576.0976 | 1576.0976 | 0
T12_4.01 | 524.9137 | 524.8871 | 0.026583 | 605.2252 | 605.2252 | 0
T12_5.01 | 477.0051 | 476.9767 | 0.028366 | 823.6366 | 823.6366 | 0
T12_6.01 | 478.7898 | 478.7614 | 0.028316 | 815.7282 | 815.7282 | 0
T12_7.01 | 504.2772 | 504.2498 | 0.027475 | 701.0564 | 701.0564 | 0
T12_8.01 | 523.2372 | 523.2106 | 0.026664 | 613.1336 | 613.1336 | 0
T12_9.01 | 508.1846 | 508.1573 | 0.027323 | 683.1462 | 683.1462 | 0

## QA_flags
key | flags | Tin_K | Tsat_K